## DACH
LEISTUNGSVERZEICHNIS
Bauvorhaben:
BRANDSCHUTZ-DACHPANEEL: Trimoterm SNV
Pos. | Beschreibung | [7 empty] | EP | MENGE | EP EUR | GP EUR
1.0 | TRIMOTERM Dach Brandschutzpaneel Typ SNV
Das Brandschutzpaneel TRIMOTERM Typ SNV besteht aus zwei profilierten, beidseitig bandverzinkten und beschichteten Stahlblechen und dem Isolationskern aus konstruktiver nichtbrennbarer steggerichteter Mineralwolle der Klasse A1 nach EN 13501-1. Alle drei Schichten sind in ein kompaktes Paneel zusammengeklebt. Die Aussenschale ist tiefprofiliert (trapezförmig) und die innere leichtliniert oder glatt. Die Längsstösse sind abgedichtet, u.z. die Hochsicke der Aussenschale mit Dichtung EPDM 9 x 3 mm und die Nut der Innenschale mit Dichtung PUR 7 x 7 mm.
Technishe Daten:
| Paneelstärke (ohne Trapezhöhe): | [5 empty] | 200 mm
| Trapezhöhe: | [5 empty] | 37 mm
| Paneelgesamtstärke: | [5 empty] | 237 mm
| Baubreite: | [6 empty] | 1000 mm
Paneellänge (bis 14,00 m):
| Wärmedurchgangskoeffizient U: | [6 empty] | 0,18 W/m²K
| Aussenschale (Stahlblech), trapezförmig 37/250: | [6 empty] | 0,6 mm
| Farbton: | [5 empty] | RAL 9006
| Dämmung (Mineralwolle Klasse A1): | [5 empty] | 200 mm
| Innenschale (Stahlblech): |  |  |  | X | 0,5 mm Standard
0,6 mm
| Farbton: |  | X | DU änlich RAL 9002 (Standard)
25 my SP RAL .….…..
| Profilierung: S-Standard, V-förmig, G-glatt | [6 empty] | Typ T-trapez
| Dachneigung (min. Neigung 3°): | [5 empty] | 5°
Beschreibung:
Sichtseite der Aussenschale 25 my SP Beschichtung (Polyesterbasis), Rückseite der Schalen Schutzlack 5 my. Innenschale 12-15 my DU ähnlich RAL 9002 (Standard) oder 25 my SP. Der Korrosionsschutz entspricht DIN 55928/T8.
Montage:
| In Fallrichtung der Dachneigung mittels Kalotten und zugelassenen Edelstahlschrauben (Werkstoff-Nr. 1.4301 oder 1.4303) mit Unterlegscheibe φ19 mm und EPDM-Dichtung gemäss Zulassung und Verlegerichtlinien des Herstellers auf bauseitige Unterkonstruktion. | [7 empty] | m² | 0 | 0 | 0
2.0 | FORMTEILE und DEKORELEMENTE Lieferung und Montage der Klempnerelemente nach der TRIMO Deta
Lieferung und Montage der Klempnerelemente nach der TRIMO Detailbeschreibung. Alle Befestigungs-, Dicht- und alle sonstigen Elemente müssen wie im ausgeschriebenen Projekt und nach Anweisung von Trimo ausgeführt werden. Die Materialabrechnung erfolgt nach dem tatsächlichem Materialbedarf des ausführenden Projektes. In der Aufstellung ist eine eventuell erforderliche Unterkonstruktion nicht inbegriffen.
Die äuβeren Klempnerelemente bestehen aus verzinktem Stahlblech 0,6 mm (275 g/m² Zink nach EN 10142 und EN 10147) und sind beschichtet mit Polyester 25 my.
| Farbton: | RAL 9006
2.1. | DACHFIRST gem. Trimo Detail AA 1/1
| Enthaltene Positionen: 1-11 (siehe Detail Anlage) | [7 empty] | m¹ | 0 | 0 | 0
2.2. | TRAUFE MIT GEHÄNGTE RINNE gem. Trimo Detail AA 2/1
| Enthaltene Positionen: 1-18 (siehe Detail Anlage) | [7 empty] | m¹ | 0 | 0 | 0
2.3. | QUERSTOSS PANEELVERLÄNGERUNG gem. Trimo Detail AA 4/1
| Enthaltene Positionen: 1-5 (siehe Detail Anlage) | [7 empty] | m¹ | 0 | 0 | 0
2.5. | SCHNEEFANG gem. Trimo Detail AA 5/1
| Enthaltene Positionen: 1-3 (siehe Detail Anlage) | [7 empty] | m¹ | 0 | 0 | 0
2.6. | ORTGANG gem. Trimo Detail AA 6/2
| Enthaltene Positionen: 1-7 (siehe Anlage) | [7 empty] | m¹ | 0 | 0 | 0
2.7. | GIEBELATTIKA OHNE UNTERKONSTRUKTION gem. Trimo Detail AA 11/1
| Enthaltene Positionen: 1-8 (siehe Anlage) | [7 empty] | m¹ | 0 | 0 | 0
2.8. | ÜBERLAUF gem. Trimo Detail AA 13/1
| Enthaltene Positionen: 1-3 (siehe Anlage) | [7 empty] | m¹ | 0 | 0 | 0
2.9. | LICHTBAND IM FIRST gem. Trimo Detail AB 3/2
| Enthaltene Positionen: 1-10 (siehe Anlage) | [7 empty] | m¹ | 0 | 0 | 0
| Gesamt | [10 empty] | 0