## Instructions
Guide de l'utilisateur
|  | Version | 1.4.1 | ID du document : TID10DT110FR
[5 empty] | Types de profil |  | PANNEAUX DE FAÇADE (FTV)
Profil lisse (G)
[7 empty] | Types de profil | A | B
[7 empty] | Profil S (S) | X | X
[7 empty] | Profil V (V, V2) | X | X
[5 empty] | Profil micro-ligné (M) |  | Profil lisse (G) | X | X
[7 empty] | Profil micro-ligné (M, M3, M8) | X | X
[7 empty] | Profil micro-ligné (M2) |  | X
[7 empty] | Profil S (perforé) |  | X
Profil micro-ligné (M2)
Profil micro-ligné (M3)
Profil micro-ligné (M8)
Profil S (S)
Profil V (V)
Profil V (V2)
Profil trapézoïdal
ÉLÉMENTS D'ANGLE À ARÊTES VIVES
HORIZONTAL |  |  | HORIZONTAL |  |  | VERTICAL
Transversal |  |  | Double transversal |  |  | Vertical
à arêtes vives |  |  | à arêtes vives |  |  | à arêtes vives
élément d'angle |  |  | élément d'angle |  |  | élément d'angle
ÉLÉMENTS D'ANGLE À ARÊTES VIVES
VERTICAL |  |  | VERTICAL
Vertical |  |  | Double vertical
angle arrondi |  |  | angle arrondi
Documents de référence :
Trimoterm Technical Specification
Horizontal Façade System Trimoterm FTV
Trimoterm Fireproof Panels Brochure
Packaging transport and storage for Trimo products
Comment saisir et copier les données ?
Les valeurs saisies dans les cellules sont automatiquement vérifiées par rapport aux limites de production et
puis mises en forme à l'aide des outils Excel « validation des données » et « mise en forme conditionnelle ».
| Saisir la valeur | Saisie requise.
| Valeur OK | Dans les limites.
| Valeur OK | Valeur calculée, ne pas modifier.
| Valeur OK | Dans les limites, voir commentaire.
| Valeur non OK. | Hors limites/combinaison, modifier la/les valeur(s).
Comment copier les données ?
Pour copier des données (dans la même feuille ou entre des feuilles), il est important d'utiliser "Copier" et "Coller > Valeurs"
afin de conserver toutes les validations et la mise en forme conditionnelle dans la/les cellule(s) où vous collez.
Avertissement
Le but principal et unique de ce document est de fournir aux concepteurs externes une table de liste de coupe avec des restrictions intégrées. Trimo Group détient l'intégralité des droits d'auteur sur les informations et les détails fournis dans ce document. Un soin professionnel a été apporté afin de garantir que les informations/détails sont exacts, corrects, complets et non trompeurs ; toutefois, Trimo, y compris ses filiales, n'accepte aucune responsabilité ou obligation pour les erreurs ou les informations qui se révèlent trompeuses. Les informations/détails contenus dans ce document sont destinés à des fins générales uniquement. Leur utilisation se fait de votre propre initiative et sous votre responsabilité, notamment pour le respect des lois locales. En aucun cas, Trimo ne pourra être tenu responsable de toute perte ou dommage, y compris, sans s'y limiter, toute perte ou dommage indirect ou consécutif, ou toute perte ou dommage quelconque résultant d'une perte de profits découlant de, ou en relation avec, l'utilisation de ce document. Toute modification des équations de ce document ou du texte des instructions est strictement interdite. Toutes les informations émises par Trimo Group font l'objet d'un développement continu et les informations/détails contenus dans ce document sont à jour à la date d'émission. Il incombe à l'utilisateur d'obtenir auprès de Trimo les informations les plus récentes lorsque des informations/détails sont utilisés pour un projet spécifique. La dernière version du document est disponible sur www.trimo-group.com. La dernière version publiée en langue anglaise prévaut sur toutes les autres versions traduites.

## Panneau FTV
Liste de découpe pour
Panneau mural / de façade FTV
|  | Version | 1.4.1 | ID du document : TID10DT110EN
Nom du projet : | [5 empty] | Le système de fixation standard Trimoterm FTV représente la méthode de fixation visible des panneaux Trimoterm et convient à l'installation horizontale, verticale et courbe segmentaire des panneaux.
Réf. projet :
Nom du client :
N° de commande client :
N° de commande Trimo :
N° de liste de découpe :
Révision :
Date :
Les longueurs de panneaux vont jusqu'à 14 m.
Les largeurs standard des panneaux sont de 1000 et 1200 mm.
Bâtiment/Unité : | [5 empty] | Des largeurs de panneaux non standard peuvent être fabriquées sur demande spéciale. Min. 600mm.
Données du panneau |  |  | Dimensions du panneau |  |  | Type de panneau |  | Tôle côté A (face extérieure) |  |  |  | Tôle côté B (face intérieure) |  |  |  | Note | Quantité | Priorité
Façade/Phase | Position | Quantité Q [pcs] | Longueur L [mm] | Épaisseur T [mm] | Module M [mm] | Type de panneau | Type de laine | Épaisseur (côté A) [mm] | Type de revêtement (côté A) | Couleur (côté A) | Type de profil (côté A) | Épaisseur (côté B) [mm] | Type de revêtement (côté B) | Couleur (côté B) | Type de profil (côté B) | Note | Total Q×L×M [m²] | Priorité
[6 empty] | FTV | [10 empty] | 0
[6 empty] | FTV | [10 empty] | 0
[6 empty] | FTV | [10 empty] | 0
[6 empty] | FTV | [10 empty] | 0
[6 empty] | FTV | [10 empty] | 0
[6 empty] | FTV | [10 empty] | 0
[6 empty] | FTV | [10 empty] | 0
[6 empty] | FTV | [10 empty] | 0
[6 empty] | FTV | [10 empty] | 0
[6 empty] | FTV | [10 empty] | 0
[6 empty] | FTV | [10 empty] | 0
[6 empty] | FTV | [10 empty] | 0
[6 empty] | FTV | [10 empty] | 0
[6 empty] | FTV | [10 empty] | 0
[6 empty] | FTV | [10 empty] | 0
[6 empty] | FTV | [10 empty] | 0
[6 empty] | FTV | [10 empty] | 0
[6 empty] | FTV | [10 empty] | 0
[6 empty] | FTV | [10 empty] | 0
[6 empty] | FTV | [10 empty] | 0
[6 empty] | FTV | [10 empty] | 0
[6 empty] | FTV | [10 empty] | 0
Axe-1/Phase-1 | P01 | 0 | 5000 | 150 | 1000 | FTV | Power T | 0.55 | SP 25 | RAL 1234 | M | 0.5 | SP 25 | RAL 1234 | S | Données d'exemple, veuillez supprimer | 0 | Priorité A
[16 empty] | Total [m²] | 0
Comment saisir et copier les données ?
Les valeurs saisies dans les cellules sont automatiquement vérifiées par rapport aux limites de production puis mises en forme.
EXEMPLE DE MARQUAGE DE PANNEAU :
Pour copier des données (dans la même feuille ou entre des feuilles), il est important d'utiliser "Copier" et "Coller > Valeurs" | [8 empty] | Trimoterm Perform C FTV-60/1000 MS
Pour conserver toutes les validations et la mise en forme conditionnelle dans la/les cellule(s) où vous collez (voir instructions).
[9 empty] | Trimoterm | Perform C | FTV | 60 | 1000 | M | S
| Saisir la valeur | Saisie requise. | [6 empty] | ¦ | ¦ | ¦ | ¦ | ¦ | ¦ | ¦
| Valeur OK | Dans les limites. | [6 empty] | famille de panneaux | type de laine | type de panneau | épaisseur | module | côté A | côté B
| Valeur OK | Valeur calculée, ne pas modifier. | [9 empty] | (T) | (M) | (Côté extérieur) | (Côté intérieur)
| Valeur OK | Dans les limites, voir commentaire. | [11 empty] | type de profil | type de profil
| Valeur non OK. | Hors limites/combinaison, modifier la/les valeur(s).
Exemple de marquage de tôle :
Documents de référence | [8 empty] | extérieur : 0,55 mm SP 25 µm ANTHRACITE |  |  | - côté A (côté extérieur) : épaisseur (0,55 mm) type de revêtement (SP 25 µm) couleur (ANTHRACITE)
[9 empty] | intérieur : 0,50 mm SP 25 µm GREY WHITE |  |  | - côté B (côté intérieur) : épaisseur (0,50 mm) type de revêtement (SP 25 µm) couleur (GREY WHITE)
Trimoterm Technical Specification
Horizontal Façade System Trimoterm FTV
Trimoterm Fireproof Panels Brochure
Packaging transport and storage for Trimo products
Note on D23: Longueur L [mm] : Lmin = 2000 mm Lmax = 14000 mm Remarque : la coupe en dessous de 2000 mm est soumise à un supplément
Note on E23: Épaisseur T [mm] : 50*, 60, 80, 100, 120, 133, 150, 172, 200, 220*, 240, 250* *voir la Spécification technique Trimoterm
Note on F23: Module M [mm] : module standard 1000 mm module standard 1200 mm 600 mm à 1200 mm disponibles
Note on G23: Type de panneau : FTV *pour d'autres types de panneaux, veuillez utiliser un document séparé
Note on H23: Type d’âme : Power T Power S Perform R Perform C
Note on I23: Épaisseur de tôle d’acier : 0,45 0,50 0,55 0,60 0,63 0,65 0,675 0,70 0,75 0,80
Note on J23: Revêtement : SP 25 SP 25 PVDF 25 PVDF 35 PUR 50 PVCF 150 HPS 200 PRISMA PRISMA ELEMENTS Inox 304 Inox 316L Inox 316
Note on L23: Type de profil côté A (face extérieure) : S V V2 G* M M3 M8 * pour la façade extérieure Gladio (G), utiliser une tôle d’acier d’épaisseur 0,7 mm ou plus
Note on M23: Épaisseur de tôle d’acier : 0,45 0,50 0,55 0,60 0,63 0,65 0,675 0,70 0,75 0,80
Note on N23: Revêtement : SP 25 SP 25 PVDF 25 PVDF 35 PUR 50 PVCF 150 HPS 200 PRISMA PRISMA ELEMENTS Inox 304 Inox 316L Inox 316
Note on P23: Type de profil côté B (intérieur) : S V V2 G M2
Note on R23: Calculé automatiquement
Note on S23: La priorité A sera produite et livrée en premier en tant que priorité la plus élevée. La priorité B peut être combinée avec la priorité A afin d’optimiser les capacités de production et de livraison. La priorité C peut également être combinée avec les priorités A et B lorsque nécessaire pour optimiser davantage les capacités de production et de livraison, mais sera autrement traitée en dernier.

## Angle L vif FTV (hor.)
Liste de découpe pour
Angle en L FTV (horizontal)
|  | Version | 1.4.1 | ID du document : TID10DT110EN
Nom du projet :
Réf. projet :
Nom du client :
N° de commande client :
N° de commande Trimo :
N° de liste de découpe :
Révision :
Date :
Le principe de conception des côtés des éléments d'angle illustré est une vue en plan des quatre angles d'un bâtiment avec les désignations des côtés.
Bâtiment/Unité :
Données du panneau |  |  | Dimensions des angles |  |  | Dimensions du panneau |  |  | Type de panneau |  | Tôle côté A (face extérieure) |  |  |  | Tôle côté B (face intérieure) |  |  |  | Note | Quantité | Priorité
Façade/Phase | Position | Quantité Q [pcs] | A [mm] | B [mm] | Angle [°] | Dimension L=A+B [mm] | Épaisseur T [mm] | Module M [mm] | Type de panneau | Type de laine | Épaisseur (côté A) [mm] | Type de revêtement (côté A) | Couleur (côté A) | Type de profil (côté A) | Épaisseur (côté B) [mm] | Type de revêtement (côté B) | Couleur (côté B) | Type de profil (côté B) | Note | Total Q×L×M [m²] | Priorité
[6 empty] | 0 |  |  | FTV | [10 empty] | 0
[6 empty] | 0 |  |  | FTV | [10 empty] | 0
[6 empty] | 0 |  |  | FTV | [10 empty] | 0
[6 empty] | 0 |  |  | FTV | [10 empty] | 0
[6 empty] | 0 |  |  | FTV | [10 empty] | 0
[6 empty] | 0 |  |  | FTV | [10 empty] | 0
[6 empty] | 0 |  |  | FTV | [10 empty] | 0
[6 empty] | 0 |  |  | FTV | [10 empty] | 0
[6 empty] | 0 |  |  | FTV | [10 empty] | 0
Axe-1/Phase-1 | P01 | 0 | 1000 | 1000 | 90 | 2000 | 150 | 1000 | FTV | Power T | 0.6 | SP 25 | RAL 1234 | M | 0.5 | SP 25 | RAL 1234 | S | Données d'exemple, veuillez supprimer | 0 | Priorité A
[19 empty] | Total [m²] | 0
Comment saisir et copier les données ?
Les valeurs saisies dans les cellules sont automatiquement vérifiées par rapport aux limites de production puis mises en forme.
Pour copier des données (dans la même feuille ou entre des feuilles), il est important d'utiliser "Copier" et "Coller > Valeurs"
Pour conserver toutes les validations et la mise en forme conditionnelle dans la/les cellule(s) où vous collez (voir instructions).
| Saisir la valeur | Saisie requise.
| Valeur OK | Dans les limites.
| Valeur OK | Valeur calculée, ne pas modifier.
| Valeur OK | Dans les limites, voir commentaire.
| Valeur non OK. | Hors limites/combinaison, modifier la/les valeur(s).
Documents de référence
Trimoterm Technical Specification
Horizontal Façade System Trimoterm FTV
Trimoterm Fireproof Panels Brochure
Packaging transport and storage for Trimo products
Vérificateur de dimensions pour angle en L FTV à arête vive (horizontal)
Saisissez T, A et B pour vérifier si les dimensions de l'angle sont dans les limites :
| T [mm] | A [mm] | B [mm] | A+B [mm]
| 150 | 1000 | 1000 | 2000
| min | 300 | 300 | 600
| max | 1000 | 2000 | 3000
| max | 2000 | 1000 | 3000
|  | 300 | 300 | 600
|  | 300 | 2000 | 2300
|  | 1000 | 2000 | 3000
|  | 2000 | 1000 | 3000
|  | 2000 | 300 | 2300
|  | 300 | 300 | 600
Note on B5: Remplissage automatique Insérer les données dans la feuille Excel "FTV Panel"
Note on D23: Dimension A [mm] : Amin =T+150 mm Amax = 1000 mm si Bmax <= 2000 mm Amax = 2000 mm si Bmax <= 1000 mm Exemple Lmax = (A+B)max = 1000+2000 mm ou 2000+1000 mm
Note on E23: Dimension B [mm] : Bmin =T+150 mm Bmax = 1000 mm si Bmax <= 2000 mm Bmax = 2000 mm si Bmax <= 1000 mm Exemple Lmax = (A+B)max = 1000+2000 mm ou 2000+1000 mm
Note on F23: Angle [°] : Angle de pliage : 75° à 175°
Note on G23: Dimension L=A+B [mm] : Lmin = 2×(T+150) mm Lmax = 3000 mm Exemple Lmax = (A+B)max = 1000+2000 mm ou 2000+1000 mm
Note on H23: Épaisseur T [mm] : 50*, 60, 80, 100, 120, 133, 150, 172, 200, 220*, 240, 250* *voir la Spécification technique Trimoterm
Note on I23: Module M [mm] : module standard 1000 mm module standard 1200 mm 600 mm à 1200 mm disponibles
Note on J23: Type de panneau : FTV *pour d'autres types de panneaux, veuillez utiliser un document séparé
Note on K23: Type d’âme : Power T Power S Perform R Perform C
Note on L23: Épaisseur de tôle d’acier : 0,45 0,50 0,55 0,60 0,63 0,65 0,675 0,70 0,75 0,80
Note on M23: Revêtement : SP 25 SP 25 PVDF 25 PVDF 35 PUR 50 PVCF 150 HPS 200 PRISMA PRISMA ELEMENTS Inox 304 Inox 316L Inox 316
Note on O23: Type de profil côté A (face extérieure) : S V V2 G* M M3 M8 * pour la façade extérieure Gladio (G), utiliser une tôle d’acier d’épaisseur 0,7 mm ou plus
Note on P23: Épaisseur de tôle d’acier : 0,45 0,50 0,55 0,60 0,63 0,65 0,675 0,70 0,75 0,80
Note on Q23: Revêtement : SP 25 SP 25 PVDF 25 PVDF 35 PUR 50 PVCF 150 HPS 200 PRISMA PRISMA ELEMENTS Inox 304 Inox 316L Inox 316
Note on S23: Type de profil côté B (intérieur) : S V V2 G M2
Note on V23: La priorité A sera produite et livrée en premier en tant que priorité la plus élevée. La priorité B peut être combinée avec la priorité A afin d’optimiser les capacités de production et de livraison. La priorité C peut également être combinée avec les priorités A et B lorsque nécessaire pour optimiser davantage les capacités de production et de livraison, mais sera autrement traitée en dernier.

## Angle U vif FTV (hor.)
Liste de découpe pour
Angle en U FTV (horizontal)
|  | Version | 1.4.1 | ID du document : TID10DT110EN
Nom du projet :
Réf. projet :
Nom du client :
N° de commande client :
N° de commande Trimo :
N° de liste de découpe :
Révision :
Date : | [14 empty] | Le principe de conception des côtés des éléments d'angle illustré est une vue en plan des quatre angles d'un bâtiment avec les désignations des côtés.
Bâtiment/Unité :
Données du panneau |  |  | Dimensions des angles |  |  |  |  | Dimensions du panneau |  |  | Type de panneau |  | Tôle côté A (face extérieure) |  |  |  | Tôle côté B (face intérieure) |  |  |  | Note | Quantité | Priorité
Façade/Phase | Position | Quantité Q [pcs] | A [mm] | B [mm] | C [mm] | Angle a [°] | Angle c [°] | Longueur L=A+B+C [mm] | Épaisseur T [mm] | Module M [mm] | Type de panneau | Type de laine | Épaisseur (côté A) [mm] | Type de revêtement (côté A) | Couleur (côté A) | Type de profil (côté A) | Épaisseur (côté B) [mm] | Type de revêtement (côté B) | Couleur (côté B) | Type de profil (côté B) | Note | Total Q×L×M [m²] | Priorité
[8 empty] | 0 |  |  | FTV | [10 empty] | 0
[8 empty] | 0 |  |  | FTV | [10 empty] | 0
[8 empty] | 0 |  |  | FTV | [10 empty] | 0
[8 empty] | 0 |  |  | FTV | [10 empty] | 0
[8 empty] | 0 |  |  | FTV | [10 empty] | 0
[8 empty] | 0 |  |  | FTV | [10 empty] | 0
[8 empty] | 0 |  |  | FTV | [10 empty] | 0
[8 empty] | 0 |  |  | FTV | [10 empty] | 0
[8 empty] | 0 |  |  | FTV | [10 empty] | 0
Axe-2/Phase-1 | P01 | 0 | 1000 | 1000 | 1000 | 90 | 90 | 3000 | 150 | 1000 | FTV | Power T | 0.55 | SP 25 | RAL 1234 | M | 0.5 | SP 25 | RAL 1234 | S | Données d'exemple, veuillez supprimer | 0 | Priorité A
[21 empty] | Total [m²] | 0
Comment saisir et copier les données ?
Les valeurs saisies dans les cellules sont automatiquement vérifiées par rapport aux limites de production puis mises en forme.
Pour copier des données (dans la même feuille ou entre des feuilles), il est important d'utiliser "Copier" et "Coller > Valeurs"
Pour conserver toutes les validations et la mise en forme conditionnelle dans la/les cellule(s) où vous collez (voir instructions).
| Saisir la valeur | Saisie requise.
| Valeur OK | Dans les limites.
| Valeur OK | Valeur calculée, ne pas modifier.
| Valeur OK | Dans les limites, voir commentaire.
| Valeur non OK. | Hors limites/combinaison, modifier la/les valeur(s).
Documents de référence
Trimoterm Technical Specification
Horizontal Façade System Trimoterm FTV
Trimoterm Fireproof Panels Brochure
Packaging transport and storage for Trimo products
Vérificateur de dimensions pour angle en U FTV à arête vive (horizontal)
Saisissez T, A, B et C pour vérifier si les dimensions de l'angle sont dans les limites :
| T [mm] | A [mm] | B [mm] | C [mm] | A+B+C [mm]
| 120 | 800 | 800 | 800 | 2400
| min | 270 | 540 | 270 | 1080
| max | 1000 | 1000 | 1000 | 3000
Note on B5: Remplissage automatique Insérer les données dans la feuille Excel "FTV Panel"
Note on D23: Dimension A [mm] : Amin = T+150 mm Amax = 1000 mm
Note on E23: Dimension B [mm] : Amin = 2×T+300 mm Amax = 1000 mm
Note on F23: Dimension C [mm] : Amin = T+150 mm Amax = 1000 mm
Note on G23: Angle [°] : Angle de pliage : 90° à 175°
Note on H23: Angle [°] : Angle de pliage : 90° à 175°
Note on I23: Longueur L=A+B+C [mm] : Lmin = 4×T+600 mm Lmax = 3000 mm Exemple Lmax = (A+B+C)max = 1000+1000+1000 mm
Note on J23: Épaisseur T [mm] : 50*, 60, 80, 100, 120, 133, 150, 172, 200, 220*, 240, 250* *voir la Spécification technique Trimoterm
Note on K23: Module M [mm] : module standard 1000 mm module standard 1200 mm 600 mm à 1200 mm disponibles
Note on L23: Type de panneau : FTV *pour d'autres types de panneaux, veuillez utiliser un document séparé
Note on M23: Type d’âme : Power T Power S Perform R Perform C
Note on N23: Épaisseur de tôle d’acier : 0,45 0,50 0,55 0,60 0,63 0,65 0,675 0,70 0,75 0,80
Note on O23: Revêtement : SP 25 SP 25 PVDF 25 PVDF 35 PUR 50 PVCF 150 HPS 200 PRISMA PRISMA ELEMENTS Inox 304 Inox 316L Inox 316
Note on Q23: Type de profil côté A (face extérieure) : S V V2 G* M M3 M8 * pour la façade extérieure Gladio (G), utiliser une tôle d’acier d’épaisseur 0,7 mm ou plus
Note on R23: Épaisseur de tôle d’acier : 0,45 0,50 0,55 0,60 0,63 0,65 0,675 0,70 0,75 0,80
Note on S23: Revêtement : SP 25 SP 25 PVDF 25 PVDF 35 PUR 50 PVCF 150 HPS 200 PRISMA PRISMA ELEMENTS Inox 304 Inox 316L Inox 316
Note on U23: Type de profil côté B (intérieur) : S V V2 G M2
Note on X23: La priorité A sera produite et livrée en premier en tant que priorité la plus élevée. La priorité B peut être combinée avec la priorité A afin d’optimiser les capacités de production et de livraison. La priorité C peut également être combinée avec les priorités A et B lorsque nécessaire pour optimiser davantage les capacités de production et de livraison, mais sera autrement traitée en dernier.

## Angle L FTV (long.)_Découpe
Liste de découpe pour
Angle en L FTV (vertical)_Bords coupés
|  | Version | 1.4.1 | ID du document : TID10DT110EN
Nom du projet :
Réf. projet :
Nom du client :
N° de commande client :
N° de commande Trimo :
N° de liste de découpe :
Révision :
Date :
Le principe de conception des côtés des éléments d'angle illustré est une vue en plan des quatre angles d'un bâtiment avec les désignations des côtés.
Bâtiment/Unité :
Données du panneau |  |  | Dimensions des angles |  |  |  | Dimensions du panneau |  |  | Type de panneau |  | Tôle côté A (face extérieure) |  |  |  | Tôle côté B (face intérieure) |  |  |  | Note | Quantité | Priorité
Façade/Phase | Position | Quantité Q [pcs] | A [mm] | B [mm] | Dimension A+B [mm] | Angle [°] | Longueur L [mm] | Épaisseur T [mm] | Module M [mm] | Type de panneau | Type de laine | Épaisseur (côté A) [mm] | Type de revêtement (côté A) | Couleur (côté A) | Type de profil (côté A) | Épaisseur (côté B) [mm] | Type de revêtement (côté B) | Couleur (côté B) | Type de profil (côté B) | Note | Total Q×L×M [m²] | Priorité
[5 empty] | 0 |  |  |  |  | FTV | [10 empty] | 0
[5 empty] | 0 |  |  |  |  | FTV | [10 empty] | 0
[5 empty] | 0 |  |  |  |  | FTV | [10 empty] | 0
[5 empty] | 0 |  |  |  |  | FTV | [10 empty] | 0
[5 empty] | 0 |  |  |  |  | FTV | [10 empty] | 0
[5 empty] | 0 |  |  |  |  | FTV | [10 empty] | 0
[5 empty] | 0 |  |  |  |  | FTV | [10 empty] | 0
[5 empty] | 0 |  |  |  |  | FTV | [10 empty] | 0
[5 empty] | 0 |  |  |  |  | FTV | [10 empty] | 0
Axe-1/Phase-1 | P01 | 0 | 400 | 400 | 800 | 90 | 5000 | 150 | 1000 | FTV | Power T | 0.55 | SP 25 | RAL 1234 | M | 0.5 | SP 25 | RAL 1234 | S | Données d'exemple, veuillez supprimer | 0 | Priorité A
[20 empty] | Total [m²] | 0
Comment saisir et copier les données ?
Les valeurs saisies dans les cellules sont automatiquement vérifiées par rapport aux limites de production puis mises en forme.
Pour copier des données (dans la même feuille ou entre des feuilles), il est important d'utiliser "Copier" et "Coller > Valeurs"
Pour conserver toutes les validations et la mise en forme conditionnelle dans la/les cellule(s) où vous collez (voir instructions).
| Saisir la valeur | Saisie requise.
| Valeur OK | Dans les limites.
| Valeur OK | Valeur calculée, ne pas modifier.
| Valeur OK | Dans les limites, voir commentaire.
| Valeur non OK. | Hors limites/combinaison, modifier la/les valeur(s).
Documents de référence
Trimoterm Technical Specification
Horizontal Façade System Trimoterm FTV
Trimoterm Fireproof Panels Brochure
Packaging transport and storage for Trimo products
Vérificateur de dimensions pour angle en L FTV (vertical)_Coupé
Saisissez T, A, B et M pour vérifier si les dimensions de l'angle sont dans les limites :
| T [mm] | A [mm] | B [mm] | A+B [mm] | M [mm]
| 150 | 400 | 400 | 800 | 1000
| min | 300 | 300 | 600
| max | 640 | 640 | 940 | 60
|  | 300 | 300 | 600
|  | 300 | 640 | 940
|  | 640 | 300 | 940
|  | 300 | 300 | 600
Note on B5: Remplissage automatique Insérer les données dans la feuille Excel "FTV Panel"
Note on D23: Dimension A [mm] : Amin =T+150 mm Amax = M-60-(T+150) mm
Note on E23: Dimension B [mm] : Bmin =T+150 mm Bmax = M-60-(T+150) mm
Note on F23: Dimension (A+B) : (A+B)min = 2×(T+150) mm (A+B)max = M - 60 mm
Note on G23: Angle [°] : Angle de pliage : 80° à 175°
Note on H23: Longueur L [mm] : Lmin = 2000 mm Lmax = 8000 mm (en raison des limites de pliage) Remarque : la coupe en dessous de 2000 mm est soumise à un supplément
Note on I23: Épaisseur T [mm] : 50*, 60, 80, 100, 120, 133, 150, 172, 200, 220*, 240, 250* *voir la Spécification technique Trimoterm
Note on J23: Module M [mm] : module standard 1000 mm module standard 1200 mm 600 mm à 1200 mm disponibles
Note on K23: Type de panneau : FTV *pour d'autres types de panneaux, veuillez utiliser un document séparé
Note on L23: Type d’âme : Power T Power S Perform R Perform C
Note on M23: Épaisseur de tôle d’acier : 0,45 0,50 0,55 0,60 0,63 0,65 0,675 0,70 0,75 0,80
Note on N23: Revêtement : SP 25 SP 25 PVDF 25 PVDF 35 PUR 50 PVCF 150 HPS 200 PRISMA PRISMA ELEMENTS Inox 304 Inox 316L Inox 316
Note on P23: Type de profil côté A (face extérieure) : S V V2 G* M M3 M8 * pour la façade extérieure Gladio (G), utiliser une tôle d’acier d’épaisseur 0,7 mm ou plus
Note on Q23: Épaisseur de tôle d’acier : 0,45 0,50 0,55 0,60 0,63 0,65 0,675 0,70 0,75 0,80
Note on R23: Revêtement : SP 25 SP 25 PVDF 25 PVDF 35 PUR 50 PVCF 150 HPS 200 PRISMA PRISMA ELEMENTS Inox 304 Inox 316L Inox 316
Note on T23: Type de profil côté B (intérieur) : S V V2 G M2
Note on W23: La priorité A sera produite et livrée en premier en tant que priorité la plus élevée. La priorité B peut être combinée avec la priorité A afin d’optimiser les capacités de production et de livraison. La priorité C peut également être combinée avec les priorités A et B lorsque nécessaire pour optimiser davantage les capacités de production et de livraison, mais sera autrement traitée en dernier.

## Angle L FTV (long.)_Complet
Liste de découpe pour
Angle en L FTV (longitudinal)_Joint mâle/femelle
|  | Version | 1.4.1 | ID du document : TID10DT110EN
Nom du projet :
Réf. projet :
Nom du client :
N° de commande client :
N° de commande Trimo :
N° de liste de découpe :
Révision :
Date :
Le principe de conception des côtés des éléments d'angle illustré est une vue en plan des quatre angles d'un bâtiment avec les désignations des côtés.
Bâtiment/Unité :
Données du panneau |  |  | Dimensions des angles |  |  |  | Dimensions du panneau |  |  | Type de panneau |  | Tôle côté A (face extérieure) |  |  |  | Tôle côté B (face intérieure) |  |  |  | Note | Quantité | Priorité
Façade/Phase | Position | Quantité Q [pcs] | A [mm] | B [mm] | Dimension A+B [mm] | Angle [°] | Longueur L [mm] | Épaisseur T [mm] | Module M [mm] | Type de panneau | Type de laine | Épaisseur (côté A) [mm] | Type de revêtement (côté A) | Couleur (côté A) | Type de profil (côté A) | Épaisseur (côté B) [mm] | Type de revêtement (côté B) | Couleur (côté B) | Type de profil (côté B) | Note | Total Q×L×M [m²] | Priorité
[5 empty] | 0 |  |  |  |  | FTV | [10 empty] | 0
[5 empty] | 0 |  |  |  |  | FTV | [10 empty] | 0
[5 empty] | 0 |  |  |  |  | FTV | [10 empty] | 0
[5 empty] | 0 |  |  |  |  | FTV | [10 empty] | 0
[5 empty] | 0 |  |  |  |  | FTV | [10 empty] | 0
[5 empty] | 0 |  |  |  |  | FTV | [10 empty] | 0
[5 empty] | 0 |  |  |  |  | FTV | [10 empty] | 0
[5 empty] | 0 |  |  |  |  | FTV | [10 empty] | 0
[5 empty] | 0 |  |  |  |  | FTV | [10 empty] | 0
Axe-1/Phase-1 | P01 | 0 | 400 | 400 | 800 | 90 | 5000 | 150 | 800 | FTV | Power T | 0.55 | SP 25 | RAL 1234 | M | 0.5 | SP 25 | RAL 1234 | S | Données d'exemple, veuillez supprimer | 0 | Priorité A
[20 empty] | Total [m²] | 0
Comment saisir et copier les données ?
Les valeurs saisies dans les cellules sont automatiquement vérifiées par rapport aux limites de production puis mises en forme.
Pour copier des données (dans la même feuille ou entre des feuilles), il est important d'utiliser "Copier" et "Coller > Valeurs"
Pour conserver toutes les validations et la mise en forme conditionnelle dans la/les cellule(s) où vous collez (voir instructions).
| Saisir la valeur | Saisie requise.
| Valeur OK | Dans les limites.
| Valeur OK | Valeur calculée, ne pas modifier.
| Valeur OK | Dans les limites, voir commentaire.
| Valeur non OK. | Hors limites/combinaison, modifier la/les valeur(s).
Documents de référence
Trimoterm Technical Specification
Horizontal Façade System Trimoterm FTV
Trimoterm Fireproof Panels Brochure
Packaging transport and storage for Trimo products
Vérificateur de dimensions pour angle en L FTV (vertical)_Complet
Saisissez T, A, B et M pour vérifier si les dimensions de l'angle sont dans les limites :
| T [mm] | A [mm] | B [mm] | A+B [mm] | M [mm]
| 150 | 400 | 600 | 1000 | 1000
| min | 300 | 300 | 600
| max | 700 | 700 | 1000 | 0
|  | 300 | 700 | 1000
|  | 700 | 300 | 1000
Note on B5: Remplissage automatique Insérer les données dans la feuille Excel "FTV Panel"
Note on D23: Dimension A [mm] : Amin =T+150 mm Amax = M-(T+150) mm
Note on E23: Dimension B [mm] : Bmin =T+150 mm Bmax = M-(T+150) mm
Note on F23: Dimension (A+B) : (A+B) = Module
Note on G23: Angle [°] : Angle de pliage : 80° à 175°
Note on H23: Longueur L [mm] : Lmin = 2000 mm Lmax = 8000 mm (en raison des limites de pliage) Remarque : la coupe en dessous de 2000 mm est soumise à un supplément
Note on I23: Épaisseur T [mm] : 50*, 60, 80, 100, 120, 133, 150, 172, 200, 220*, 240, 250* *voir la Spécification technique Trimoterm
Note on J23: Module M [mm] : module standard 1000 mm module standard 1200 mm 600 mm à 1200 mm disponibles
Note on K23: Type de panneau : FTV *pour d'autres types de panneaux, veuillez utiliser un document séparé
Note on L23: Type d’âme : Power T Power S Perform R Perform C
Note on M23: Épaisseur de tôle d’acier : 0,45 0,50 0,55 0,60 0,63 0,65 0,675 0,70 0,75 0,80
Note on N23: Revêtement : SP 25 SP 25 PVDF 25 PVDF 35 PUR 50 PVCF 150 HPS 200 PRISMA PRISMA ELEMENTS Inox 304 Inox 316L Inox 316
Note on P23: Type de profil côté A (face extérieure) : S V V2 G* M M3 M8 * pour la façade extérieure Gladio (G), utiliser une tôle d’acier d’épaisseur 0,7 mm ou plus
Note on Q23: Épaisseur de tôle d’acier : 0,45 0,50 0,55 0,60 0,63 0,65 0,675 0,70 0,75 0,80
Note on R23: Revêtement : SP 25 SP 25 PVDF 25 PVDF 35 PUR 50 PVCF 150 HPS 200 PRISMA PRISMA ELEMENTS Inox 304 Inox 316L Inox 316
Note on T23: Type de profil côté B (intérieur) : S V V2 G M2
Note on W23: La priorité A sera produite et livrée en premier en tant que priorité la plus élevée. La priorité B peut être combinée avec la priorité A afin d’optimiser les capacités de production et de livraison. La priorité C peut également être combinée avec les priorités A et B lorsque nécessaire pour optimiser davantage les capacités de production et de livraison, mais sera autrement traitée en dernier.

## Angle L arrondi FTV (long.)
Liste de découpe pour
Angle en L FTV arrondi (vertical)
|  | Version | 1.4.1 | ID du document : TID10DT110EN
Nom du projet :
Réf. projet :
Nom du client :
N° de commande client :
N° de commande Trimo :
N° de liste de découpe :
Révision :
Date :
Le principe de conception des côtés des éléments d'angle illustré est une vue en plan des quatre angles d'un bâtiment avec les désignations des côtés.
Bâtiment/Unité :
Données du panneau |  |  | Dimensions des angles |  |  |  | Dimensions du panneau |  |  | Type de panneau |  | Tôle côté A (face extérieure) |  |  |  | Tôle côté B (face intérieure) |  |  |  | Note | Quantité | Priorité
Façade/Phase | Position | Quantité Q [pcs] | A [mm] | B [mm] | Dimension A+B [mm] | Angle [°] | Longueur L [mm] | Épaisseur T [mm] | Module M [mm] | Type de panneau | Type de laine | Épaisseur (côté A) [mm] | Type de revêtement (côté A) | Couleur (côté A) | Type de profil (côté A) | Épaisseur (côté B) [mm] | Type de revêtement (côté B) | Couleur (côté B) | Type de profil (côté B) | Note | Total Q×L×M [m²] | Priorité
[5 empty] | 0 |  |  |  |  | FTV | [10 empty] | 0
[5 empty] | 0 |  |  |  |  | FTV | [10 empty] | 0
[5 empty] | 0 |  |  |  |  | FTV | [10 empty] | 0
[5 empty] | 0 |  |  |  |  | FTV | [10 empty] | 0
[5 empty] | 0 |  |  |  |  | FTV | [10 empty] | 0
[5 empty] | 0 |  |  |  |  | FTV | [10 empty] | 0
[5 empty] | 0 |  |  |  |  | FTV | [10 empty] | 0
[5 empty] | 0 |  |  |  |  | FTV | [10 empty] | 0
[5 empty] | 0 |  |  |  |  | FTV | [10 empty] | 0
Axe-1/Phase-1 | P01 | 0 | 400 | 400 | 800 | 90 | 5000 | 150 | 1000 | FTV | Power T | 0.55 | SP 25 | RAL 1234 | M | 0.5 | SP 25 | RAL 1234 | S | Données d'exemple, veuillez supprimer | 0 | Priorité A
[20 empty] | Total [m²] | 0
Comment saisir et copier les données ?
Les valeurs saisies dans les cellules sont automatiquement vérifiées par rapport aux limites de production puis mises en forme. | [9 empty] | Applicabilité du profil de tôle :
Pour copier des données (dans la même feuille ou entre des feuilles), il est important d'utiliser "Copier" et "Coller > Valeurs"
Pour conserver toutes les validations et la mise en forme conditionnelle dans la/les cellule(s) où vous collez (voir instructions).
| Saisir la valeur | Saisie requise.
| Valeur OK | Dans les limites.
| Valeur OK | Valeur calculée, ne pas modifier.
| Valeur OK | Dans les limites, voir commentaire.
| Valeur non OK. | Hors limites/combinaison, modifier la/les valeur(s).
+ feasible ¦ - not feasible
Documents de référence
Trimoterm Technical Specification
Horizontal Façade System Trimoterm FTV
Trimoterm Fireproof Panels Brochure
Packaging transport and storage for Trimo products
Vérificateur de dimensions pour angle en L FTV arrondi (vertical)
Saisissez T, A, B et M pour vérifier si les dimensions de l'angle sont dans les limites :
| T [mm] | A [mm] | B [mm] | A+B [mm] | M [mm]
| 150 | 400 | 400 | 800 | 1000
| min | 300 | 300 | 600
| max | 640 | 640 | 940 | 60
|  | 300 | 300 | 600
|  | 300 | 640 | 940
|  | 640 | 300 | 940
|  | 300 | 300 | 600
SHARP EDGED
Note on B5: Remplissage automatique Insérer les données dans la feuille Excel "FTV Panel"
Note on D23: Dimension A [mm] : Amin =T+150 mm Amax = M-60-(T+150) mm
Note on E23: Dimension B [mm] : Bmin =T+150 mm Bmax = M-60-(T+150) mm
Note on F23: Longueur (A+B)max : (A+B)min = 2×(T+150) mm (A+B)max = M-60 mm
Note on G23: Angle [°] : Angle de pliage : 75° à 175°
Note on H23: Longueur L [mm] : Lmin = 2000 mm Lmax = 10000 mm (en raison des limites de pliage) Remarque : la coupe en dessous de 2000 mm est soumise à un supplément
Note on I23: Épaisseur T [mm] : 50*, 60, 80, 100, 120, 133, 150, 172, 200, 220*, 240, 250* *voir la Spécification technique Trimoterm
Note on J23: Module M [mm] : module standard 1000 mm module standard 1200 mm 600 mm à 1200 mm disponibles
Note on K23: Type de panneau : FTV *pour d'autres types de panneaux, veuillez utiliser un document séparé
Note on L23: Type d’âme : Power T Power S Perform R Perform C
Note on M23: Épaisseur de tôle d’acier : 0,45 0,50 0,55 0,60 0,63 0,65 0,675 0,70 0,75 0,80
Note on N23: Revêtement : SP 25 SP 25 PVDF 25 PVDF 35 PUR 50 PVCF 150 HPS 200 PRISMA PRISMA ELEMENTS Inox 304 Inox 316L Inox 316
Note on P23: Type de profil côté A (face extérieure) : M M8 S* V* V2* G* M3* * non applicable aux panneaux à angle arrondi
Note on Q23: Épaisseur de tôle d’acier : 0,45 0,50 0,55 0,60 0,63 0,65 0,675 0,70 0,75 0,80
Note on R23: Revêtement : SP 25 SP 25 PVDF 25 PVDF 35 PUR 50 PVCF 150 HPS 200 PRISMA PRISMA ELEMENTS Inox 304 Inox 316L Inox 316
Note on T23: Type de profil côté B (intérieur) : S V V2 G M2
Note on W23: La priorité A sera produite et livrée en premier en tant que priorité la plus élevée. La priorité B peut être combinée avec la priorité A afin d’optimiser les capacités de production et de livraison. La priorité C peut également être combinée avec les priorités A et B lorsque nécessaire pour optimiser davantage les capacités de production et de livraison, mais sera autrement traitée en dernier.

## Angle U arrondi FTV (long.)
Liste de découpe pour
Angle en U FTV arrondi (vertical)
|  | Version | 1.4.1 | ID du document : TID10DT110EN
Nom du projet :
Réf. projet :
Nom du client :
N° de commande client :
N° de commande Trimo :
N° de liste de découpe :
Révision :
Date :
Le principe de conception des côtés des éléments d'angle illustré est une vue en plan des quatre angles d'un bâtiment avec les désignations des côtés.
Bâtiment/Unité :
Données du panneau |  |  | Dimensions des angles | [5 empty] | Dimensions du panneau |  |  | Type de panneau |  | Tôle côté A (face extérieure) |  |  |  | Tôle côté B (face intérieure) |  |  |  | Note | Quantité | Priorité
Façade/Phase | Position | Quantité Q [pcs] | A [mm] | B [mm] | C [mm] | Dimension A+B+C [mm] | Angle a [°] | Angle c [°] | Longueur L [mm] | Épaisseur T [mm] | Module M [mm] | Type de panneau | Type de laine | Épaisseur (côté A) [mm] | Type de revêtement (côté A) | Couleur (côté A) | Type de profil (côté A) | Épaisseur (côté B) [mm] | Type de revêtement (côté B) | Couleur (côté B) | Type de profil (côté B) | Note | Total Q×L×M [m²] | Priorité
[6 empty] | 0 | [5 empty] | FTV | [10 empty] | 0
[6 empty] | 0 | [5 empty] | FTV | [10 empty] | 0
[6 empty] | 0 | [5 empty] | FTV | [10 empty] | 0
[6 empty] | 0 | [5 empty] | FTV | [10 empty] | 0
[6 empty] | 0 | [5 empty] | FTV | [10 empty] | 0
[6 empty] | 0 | [5 empty] | FTV | [10 empty] | 0
[6 empty] | 0 | [5 empty] | FTV | [10 empty] | 0
[6 empty] | 0 | [5 empty] | FTV | [10 empty] | 0
[6 empty] | 0 | [5 empty] | FTV | [10 empty] | 0
Axe-1/Phase-1 | P01 | 0 | 300 | 500 | 300 | 1100 | 90 | 90 | 5000 | 100 | 1200 | FTV | Power T | 0.55 | SP 25 | RAL 1234 | M | 0.5 | SP 25 | RAL 1234 | S | Données d'exemple, veuillez supprimer | 0 | Priorité A
[22 empty] | Total [m²] | 0
Comment saisir et copier les données ?
Les valeurs saisies dans les cellules sont automatiquement vérifiées par rapport aux limites de production puis mises en forme. | [9 empty] | Applicabilité du profil de tôle :
Pour copier des données (dans la même feuille ou entre des feuilles), il est important d'utiliser "Copier" et "Coller > Valeurs"
Pour conserver toutes les validations et la mise en forme conditionnelle dans la/les cellule(s) où vous collez (voir instructions).
| Saisir la valeur | Saisie requise.
| Valeur OK | Dans les limites.
| Valeur OK | Valeur calculée, ne pas modifier.
| Valeur OK | Dans les limites, voir commentaire.
| Valeur non OK. | Hors limites/combinaison, modifier la/les valeur(s).
+ feasible ¦ - not feasible
Documents de référence
Trimoterm Technical Specification
Horizontal Façade System Trimoterm FTV
Trimoterm Fireproof Panels Brochure
Packaging transport and storage for Trimo products
Vérificateur de dimensions pour angle en U FTV arrondi (vertical)
Saisissez T, A, B, C et M pour vérifier si les dimensions de l'angle sont dans les limites :
| T [mm] | A [mm] | B [mm] | C [mm] | A+B+C [mm] | M [mm]
| 100 | 300 | 500 | 300 | 1100 | 1200
| min | 250 | 500 | 250 | 1000
| max | 390 | 640 | 390 | 1140 | 60
SHARP EDGED
Note on B5: Remplissage automatique Insérer les données dans la feuille Excel "FTV Panel"
Note on D23: Dimension A [mm] : Amin =T+150 mm Amax = M-60-(T+150) mm
Note on E23: Dimension B [mm] : Bmin =2×T+300 mm Bmax = M-60-2×(T+150) mm
Note on F23: Dimension C [mm] : Amin =T+150 mm Amax = M-60-(T+150) mm
Note on G23: Dimension (A+B+C) : (A+B+C)min = 4×T+600 mm (A+B+C)max = M-60 mm
Note on H23: Angle a [°] : Angle de pliage : 90° à 175°
Note on I23: Angle c [°] : Angle de pliage : 90° à 175°
Note on J23: Longueur L [mm] : Lmin = 2000 mm Lmax = 10000 mm (en raison des limites de pliage) Remarque : la coupe en dessous de 2000 mm est soumise à un supplément
Note on K23: Épaisseur T [mm] : 50*, 60, 80, 100, 120, 133, 150, 172, 200, 220*, 240, 250* *voir la Spécification technique Trimoterm
Note on L23: Module M [mm] : module standard 1000 mm module standard 1200 mm 600 mm à 1200 mm disponibles
Note on M23: Type de panneau : FTV *pour d'autres types de panneaux, veuillez utiliser un document séparé
Note on N23: Type d’âme : Power T Power S Perform R Perform C
Note on O23: Épaisseur de tôle d’acier : 0,45 0,50 0,55 0,60 0,63 0,65 0,675 0,70 0,75 0,80
Note on P23: Revêtement : SP 25 SP 25 PVDF 25 PVDF 35 PUR 50 PVCF 150 HPS 200 PRISMA PRISMA ELEMENTS Inox 304 Inox 316L Inox 316
Note on R23: Type de profil côté A (face extérieure) : M M8 S* V* V2* G* M3* * non applicable aux panneaux à angle arrondi
Note on S23: Épaisseur de tôle d’acier : 0,45 0,50 0,55 0,60 0,63 0,65 0,675 0,70 0,75 0,80
Note on T23: Revêtement : SP 25 SP 25 PVDF 25 PVDF 35 PUR 50 PVCF 150 HPS 200 PRISMA PRISMA ELEMENTS Inox 304 Inox 316L Inox 316
Note on V23: Type de profil côté B (intérieur) : S V V2 G M2
Note on Y23: La priorité A sera produite et livrée en premier en tant que priorité la plus élevée. La priorité B peut être combinée avec la priorité A afin d’optimiser les capacités de production et de livraison. La priorité C peut également être combinée avec les priorités A et B lorsque nécessaire pour optimiser davantage les capacités de production et de livraison, mais sera autrement traitée en dernier.

## List_Values (hidden)
Épaisseur de la tôle
0.45 | Angle en L FTV à arête vive (horizontal)
0.5 | ÉPAISSEUR - T | 50 - 250 mm
0.55 | (A + B) min | 2*T + 300 mm
0.6 | (A + B) max | 3 000 mm
0.63 | A min = B min | T + 150 mm
0.65 | A max (B max) | 1 000 mm
0.675 | B max (A max) | 2 000 mm
0.7
0.75 | Angle en U FTV à arête vive (horizontal)
0.8 | ÉPAISSEUR - T | 50 - 250 mm
| L - module du panneau | 600 - 1200 mm
| (A + B + C) max | 3 000 mm
| B min | 300 mm + 2T
| A min (C min) | T + 150 mm
| A max (B max = C max) | 1 000 mm
Angle en L FTV (vertical)_Decoupé
| ÉPAISSEUR - T | 50 - 150 mm
| LONGUEUR DU PANNEAU - L | max. 8 000 mm
| A min (B min) | T + 150 mm
| A max (B max) | (module - 60 mm) - (T + 150 mm)
| (A+B) min | 2*T + 300 mm
| (A+B) max | module - 60 mm
Angle en L FTV (vertical)_Complet
| ÉPAISSEUR - T | 50 - 150 mm
| LONGUEUR DU PANNEAU - L | max. 8 000 mm
| A min (B min) | T + 150 mm
| A max (B max) | module - (T - 150 mm)
| (A+B) | module
Angle en L FTV arrondi (vertical)
| ÉPAISSEUR - T | 50 - 250 mm
| MODULE | 600 - 1 200 mm
| L | 10 000 mm
| (A + B) max | module - 60 mm
| A min (B min) | T + 150 mm
| A max (B max) | (module - 60 mm) - (T + 150 mm)
Angle en U FTV arrondi (vertical)
| ÉPAISSEUR - T | 50 - 133 mm
| L | 10 000 mm
| (A + B + C) max | module - 60 mm
| MODULE | 800 - 1 200 mm
| B min | 300 mm + 2T
| A min | C min = 150 mm + T
| ARÊTES VIVES | ARÊTES VIVES | ARÊTES VIVES
| ARRONDI | VERTICAL | VERTICAL

## Updates (hidden)
Version | Date | Quoi de neuf
1.0 | 2024-02-01 | Release
1.1 | 2024-10-08 | Added sheet: "FTV L corner (longi)_Full"
1.2 | 2025-06-23 | List of Steel sheet thickness was made (to avoid issues with comma and dot) Geometrical limits was correctet to align with Trimoterm FTV Book
1.3 | 2026-02-10 | Priority column was added.
1.4 | 2026-04-08 | Document translated to DE and SI
1.4.1 | 2026-05-12 | Document translated to FR, ES and NL