## Navodila
Uporabniški priročnik
|  | Različica | 1.4 | ID dokumenta: TID10DT110SI
[5 empty] | Vrste profilov | FASADNE PLOŠČE (FTV)
Gladek profil (G)
[6 empty] | Vrste profilov | A | B
[6 empty] | S - profil (S) | X | X
[6 empty] | V - profil (V, V2) | X | X
[5 empty] | Mikroliniran profil (M) | Gladek profil (G) | X | X
[6 empty] | Mikroliniran profil (M, M3, M8) | X | X
[6 empty] | Mikroliniran profil (M2) |  | X
[6 empty] | S - profil (perforiran) |  | X
Mikroliniran profil (M2)
Micro-lined profile (M3)
Mikroliniran profil (M8)
S - profil (S)
V - profil (V)
V - profil (V2)
Trapezni profil
Referenčni dokumenti:
Trimoterm Technical Specification
Horizontal Façade System Trimoterm FTV
Trimoterm Fireproof Panels Brochure
Packaging transport and storage for Trimo products
Kako vnesti in kopirati podatke?
Vrednosti, vnesene v celice, se samodejno preverijo glede na proizvodne omejitve in
obarvajo z uporabo Excelovih orodij za "validacijo podatkov" in "pogojno oblikovanje".
| Vnesi vrednost | Potreben je vnos.
| Vrednost OK | Znotraj omejitev.
| Vrednost OK | Izračunana vrednost, ne spreminjaj.
| Vrednost OK | Znotraj omejitev, glejte komentar.
| Vrednost ni v redu. | Izven omejitev/kombinacije, spremeni vrednost(i).
Kako kopirati podatke?
Za kopiranje podatkov (znotraj istega lista ali med listi) je pomembno uporabiti "Kopiraj" in "Prilepi > vrednosti",
da bodo vse validacije in pogojno oblikovanje shranjene v celici, kamor prilepite podatke.
Omejitev odgovornosti
Glavni in edini namen tega dokumenta je zunanjim oblikovalcem zagotoviti razrezni list z integriranimi omejitvami. Trimo Group ima polne avtorske pravice informacij in podrobnosti, podanih v tem dokumentu. Strokovno je bilo poskrbljeno, da so informacije/podatki točni, pravilni, popolni in nezavajajoči, vendar Trimo, vključno s svojimi hčerinskimi družbami, ne prevzema odgovornosti za napake ali informacije, ki se izkažejo za zavajajoče. Informacije/podrobnosti v tem dokumentu so namenjene le splošnim namenom. Uporaba tega dokumenta je izključno na lastno pobudo in odgovornost uporabnika, vključno z zagotavljanjem skladnosti z veljavno lokalno zakonodajo. Podjetje Trimo v nobenem primeru ne prevzema odgovornosti za kakršnokoli škodo ali izgubo, vključno, vendar ne omejeno na, posredno ali posledično škodo ter kakršnokoli izgubo, ki izhaja iz izgube dobička, nastalo zaradi uporabe tega dokumenta. Vsakršno spreminjanje enačb ali besedila v tem dokumentu je strogo prepovedano. Vse informacije, ki jih izdaja skupina Trimo, so predmet stalnega razvoja, informacije/podrobnosti v tem dokumentu pa so aktualne na dan izdaje. Uporabnik je odgovoren, da pridobi najnovejše informacije od Trimo, kadar se podatki ali podrobnosti uporabljajo za določen projekt. Zadnja različica dokumenta je na voljo na www.trimo-group.com. Najnovejša različica objavljenega dokumenta v angleškem jeziku prevladuje pred drugimi prevedenimi jezikovnimi dokumenti.

## FTV Panel
Razrezni list za
FTV stenski / fasadni panel
|  | Različica | 1.4 | ID dokumenta: TID10DT110SI
Ime projekta: | [5 empty] | Standardni sistem za pritrjevanje Trimoterm FTV predstavlja vidno metodo pritrditve panelov Trimoterm in je primeren za horizontalno, vertikalno in segmentno ukrivljeno namestitev panelov.
Referenca projekta:
Ime stranke:
Številka naročila stranke:
Številka Trimo naročila :
Seznam št.:
Revizija:
Datum:
Dolžine panelov segajo do 14 m.
Standardne širine panelov so 1000 in 1200 mm.
Stavba/enota: | [5 empty] | Nestandardne širine panelov je mogoče izdelati ob predhodnem dogovoru.
Podatki panela |  |  | Dimenzije panela |  |  | Vrsta panela |  | Pločevina stran A (zunanja stran) |  |  |  | Pločevina stran B (notranja stran) |  |  |  | Opomba | Količina | Prioriteta
Fasada/Faza | Položaj | Količina Q [kos] | Dolžina L [mm] | Debelina T [mm] | Modul M [mm] | Vrsta panela | Tip mineralne volne | Debelina (stran A) [mm] | Vrsta premaza (stran A) | Barva (stran A) | Vrsta profila (stran A) | Debelina (stran B) [mm] | Vrsta premaza (stran B) | Barva (stran B) | Vrsta profila (stran B) | Opomba | Skupaj Q×L×M [m2] | Prioriteta
[6 empty] | FTV | [10 empty] | 0
[6 empty] | FTV | [10 empty] | 0
[6 empty] | FTV | [10 empty] | 0
[6 empty] | FTV | [10 empty] | 0
[6 empty] | FTV | [10 empty] | 0
[6 empty] | FTV | [10 empty] | 0
[6 empty] | FTV | [10 empty] | 0
[6 empty] | FTV | [10 empty] | 0
[6 empty] | FTV | [10 empty] | 0
[6 empty] | FTV | [10 empty] | 0
Axis-1/Faza-1 | P01 | 0 | 5000 | 150 | 1000 | FTV | Power T | 0.55 | SP 25 | RAL 1234 | M | 0.5 | SP 25 | RAL 1234 | S | Vzorčni podatki, prosim izbrišite | 0 | Prioriteta A
[16 empty] | Skupaj [m2] | 0
Kako vnesti in kopirati podatke?
Vrednosti, vnesene v celice, se samodejno preverijo glede na proizvodne omejitve in nato oblikujejo.
PRIMER OZNAČEVANJA PANELA:
Za kopiranje podatkov (znotraj istega lista ali med listi) je pomembno uporabiti "Kopiraj" in "Prilepi > vrednosti", | [8 empty] | Trimoterm Perform C FTV-60/1000 MS
da bodo vse validacije in pogojno oblikovanje shranjeni v celici (celicah), kamor prilepite (glej navodila).
[9 empty] | Trimoterm | Perform C | FTV | 60 | 1000 | M | S
| Vnesi vrednost | Potreben je vnos.
| Vrednost OK | Znotraj omejitev. | [6 empty] | Družina panelov | Tip mineralne volne | Vrsta panela | Debelina | modul | A stran | B stran
| Vrednost OK | Izračunana vrednost, ne spreminjaj. | [9 empty] | (T) | (M) | (Zunanja stran) | (Notranja stran)
| Vrednost OK | Znotraj omejitev, glejte komentar. | [11 empty] | vrsta profila | vrsta profila
| Vrednost ni v redu. | Izven omejitev/kombinacije, spremeni vrednost(i).
Primer označevanja pločevin:
Referenčni dokumenti | [8 empty] | zunanja pločevina: 0,55 mm SP 25 μm ANTRACIT |  |  | - A stran (zunanja stran): debelina (0,55 mm), tip premaza (SP 25 μm), barva (ANTRACIT)
[9 empty] | notranja pločevina: 0,50 mm SP 25 μm GREY WHITE |  |  | - B stran (notranja stran): debelina (0,50 mm) tip premaza (SP 25 μm) barva (GREY WHITE)
Trimoterm Technical Specification
Horizontal Façade System Trimoterm FTV
Trimoterm Fireproof Panels Brochure
Packaging transport and storage for Trimo products
Note on D23: Dolžina L [mm]: Lmin = 2000 mm Lmax = 14000 mm Opomba: rezanje pod 2000 mm je predmet dodatnega doplačila
Note on E23: Debelina T [mm]: 50*, 60, 80, 100, 120, 133, 150, 172, 200, 220*, 240, 250* *glej Trimoterm tehnično specifikacijo
Note on F23: Modul M [mm]: 1000 mm standardni modul 1200 mm standardni modul na voljo od 600 mm do 1200 mm
Note on G23: Tip panela: FTV *za druge tipe panelov uporabite ločen dokument
Note on H23: Tip jedra: Power T Power S Perform R Perform C
Note on I23: Debelina jeklene pločevine: 0,45 0,50 0,55 0,60 0,63 0,65 0,675 0,70 0,75 0,80
Note on J23: Premaz: SP 25 SP 25 PVDF 25 PVDF 35 PUR 50 PVCF 150 HPS 200 PRISMA PRISMA ELEMENTS Inox 304 Inox 316L Inox 316
Note on L23: Tip profila stran A (zunanja stran): S V V2 G* M M3 M8 * za zunanjo fasado Gladio (G) uporabite debelino jeklene pločevine 0,7 mm ali več
Note on M23: Debelina jeklene pločevine: 0,45 0,50 0,55 0,60 0,63 0,65 0,675 0,70 0,75 0,80
Note on N23: Premaz: SP 25 SP 25 PVDF 25 PVDF 35 PUR 50 PVCF 150 HPS 200 PRISMA PRISMA ELEMENTS Inox 304 Inox 316L Inox 316
Note on P23: Tip profila stran B (notranja stran): S V V2 G M2
Note on R23: Samodejno izračunano
Note on S23: Prioriteta A bo proizvedena in dobavljena prva kot najvišja prioriteta. Prioriteta B se lahko združi s prioriteto A za optimizacijo proizvodnih in dobavnih kapacitet. Prioriteta C se lahko po potrebi združi s prioritetama A in B za dodatno optimizacijo proizvodnih in dobavnih kapacitet, sicer pa bo obravnavana zadnja.

## FTV L vogalnik (prečni)
Razrezni list za
FTV L-vogalnik (prečni)
|  | Različica | 1.4 | ID dokumenta: TID10DT110SI
Ime projekta:
Referenca projekta:
Ime stranke:
Številka naročila stranke:
Številka Trimo naročila :
Seznam št.:
Revizija:
Datum:
Pravilo za označevanje strani prikazanih vogalnikov je tloris štirih vogalov stavbe z oznakami strani.
Stavba/enota:
Podatki panela |  |  | Dimenzije vogalnikov |  |  | Dimenzije panela |  |  | Vrsta panela |  | Pločevina stran A (zunanja stran) |  |  |  | Pločevina stran B (notranja stran) |  |  |  | Opomba | Količina | Prioriteta
Fasada/Faza | Položaj | Količina Q [kos] | A [mm] | B [mm] | Kot [°] | Dimenzija L=A+B [mm] | Debelina T [mm] | Modul M [mm] | Vrsta panela | Tip mineralne volne | Debelina (stran A) [mm] | Vrsta premaza (stran A) | Barva (stran A) | Vrsta profila (stran A) | Debelina (stran B) [mm] | Vrsta premaza (stran B) | Barva (stran B) | Vrsta profila (stran B) | Opomba | Skupaj Q×L×M [m2] | Prioriteta
[6 empty] | 0 |  |  | FTV | [10 empty] | 0
[6 empty] | 0 |  |  | FTV | [10 empty] | 0
[6 empty] | 0 |  |  | FTV | [10 empty] | 0
[6 empty] | 0 |  |  | FTV | [10 empty] | 0
[6 empty] | 0 |  |  | FTV | [10 empty] | 0
[6 empty] | 0 |  |  | FTV | [10 empty] | 0
[6 empty] | 0 |  |  | FTV | [10 empty] | 0
[6 empty] | 0 |  |  | FTV | [10 empty] | 0
[6 empty] | 0 |  |  | FTV | [10 empty] | 0
Axis-1/Faza-1 | P01 | 0 | 1000 | 1000 | 90 | 2000 | 150 | 1000 | FTV | Power T | 0.6 | SP 25 | RAL 1234 | M | 0.5 | SP 25 | RAL 1234 | S | Vzorčni podatki, prosim izbrišite | 0 | Prioriteta A
[19 empty] | Skupaj [m2] | 0
Kako vnesti in kopirati podatke?
Vrednosti, vnesene v celice, se samodejno preverijo glede na proizvodne omejitve in nato oblikujejo.
Za kopiranje podatkov (znotraj istega lista ali med listi) je pomembno uporabiti "Kopiraj" in "Prilepi > vrednosti",
da bodo vse validacije in pogojno oblikovanje shranjeni v celici (celicah), kamor prilepite (glej navodila).
| Vnesi vrednost | Potreben je vnos.
| Vrednost OK | Znotraj omejitev.
| Vrednost OK | Izračunana vrednost, ne spreminjaj.
| Vrednost OK | Znotraj omejitev, glejte komentar.
| Vrednost ni v redu. | Izven omejitev/kombinacije, spremeni vrednost(i).
Referenčni dokumenti
Trimoterm Technical Specification
Horizontal Façade System Trimoterm FTV
Trimoterm Fireproof Panels Brochure
Packaging transport and storage for Trimo products
Kontrola dimenzij za FTV vogalnik v obliki L vogalnika (prečni)
Vnesite T, A in B, da preverite, ali so dimenzije vogalnika znotraj omejitev:
| T [mm] | A [mm] | B [mm] | A+B [mm]
| 150 | 1000 | 1000 | 2000
| min | 300 | 300 | 600
| Max | 1000 | 2000 | 3000
| Max | 2000 | 1000 | 3000
|  | 300 | 300 | 600
|  | 300 | 2000 | 2300
|  | 1000 | 2000 | 3000
|  | 2000 | 1000 | 3000
|  | 2000 | 300 | 2300
|  | 300 | 300 | 600
Note on B5: Samodejno izpolnjevanje Vnesite podatke v Excelovo preglednico "FTV Panel"
Note on D23: Dimenzija A [mm]: Amin =T+150 mm Amax = 1000 mm če Bmax <= 2000 mm Amax = 2000 mm če Bmax <= 1000 mm Primer Lmax = (A+B)max = 1000+2000 mm ali 2000+1000 mm
Note on E23: Dimenzija B [mm]: Bmin =T+150 mm Bmax = 1000 mm če Bmax <= 2000 mm Bmax = 2000 mm če Bmax <= 1000 mm Primer Lmax = (A+B)max = 1000+2000 mm ali 2000+1000 mm
Note on F23: Kot [°]: Kot upogibanja: 75° do 175°
Note on G23: Dimenzija L=A+B [mm]: Lmin = 2×(T+150) mm Lmax = 3000 mm Primer Lmax = (A+B)max = 1000+2000 mm ali 2000+1000 mm
Note on H23: Debelina T [mm]: 50*, 60, 80, 100, 120, 133, 150, 172, 200, 220*, 240, 250* *glej Trimoterm tehnično specifikacijo
Note on I23: Modul M [mm]: 1000 mm standardni modul 1200 mm standardni modul na voljo od 600 mm do 1200 mm
Note on J23: Tip panela: FTV *za druge tipe panelov uporabite ločen dokument
Note on K23: Tip jedra: Power T Power S Perform R Perform C
Note on L23: Debelina jeklene pločevine: 0,45 0,50 0,55 0,60 0,63 0,65 0,675 0,70 0,75 0,80
Note on M23: Premaz: SP 25 SP 25 PVDF 25 PVDF 35 PUR 50 PVCF 150 HPS 200 PRISMA PRISMA ELEMENTS Inox 304 Inox 316L Inox 316
Note on O23: Tip profila stran A (zunanja stran): S V V2 G* M M3 M8 * za zunanjo fasado Gladio (G) uporabite debelino jeklene pločevine 0,7 mm ali več
Note on P23: Debelina jeklene pločevine: 0,45 0,50 0,55 0,60 0,63 0,65 0,675 0,70 0,75 0,80
Note on Q23: Premaz: SP 25 SP 25 PVDF 25 PVDF 35 PUR 50 PVCF 150 HPS 200 PRISMA PRISMA ELEMENTS Inox 304 Inox 316L Inox 316
Note on S23: Tip profila stran B (notranja stran): S V V2 G M2
Note on V23: Prioriteta A bo proizvedena in dobavljena prva kot najvišja prioriteta. Prioriteta B se lahko združi s prioriteto A za optimizacijo proizvodnih in dobavnih kapacitet. Prioriteta C se lahko po potrebi združi s prioritetama A in B za dodatno optimizacijo proizvodnih in dobavnih kapacitet, sicer pa bo obravnavana zadnja.

## FTV U vogalnik (prečni)
Razrezni list za
FTV U-vogalnik (prečni)
|  | Različica | 1.4 | ID dokumenta: TID10DT110SI
Ime projekta:
Referenca projekta:
Ime stranke:
Številka naročila stranke:
Številka Trimo naročila :
Seznam št.:
Revizija:
Datum: | [14 empty] | Pravilo za označevanje strani prikazanih vogalnikov je tloris štirih vogalov stavbe z oznakami strani.
Stavba/enota:
Podatki panela |  |  | Dimenzije vogalnikov |  |  |  |  | Dimenzije panela |  |  | Vrsta panela |  | Pločevina stran A (zunanja stran) |  |  |  | Pločevina stran B (notranja stran) |  |  |  | Opomba | Količina | Prioriteta
Fasada/Faza | Položaj | Količina Q [kos] | A [mm] | B [mm] | C [mm] | Kot a [°] | Kot c [°] | Dolžina L=A+B+C [mm] | Debelina T [mm] | Modul M [mm] | Vrsta panela | Tip mineralne volne | Debelina (stran A) [mm] | Vrsta premaza (stran A) | Barva (stran A) | Vrsta profila (stran A) | Debelina (stran B) [mm] | Vrsta premaza (stran B) | Barva (stran B) | Vrsta profila (stran B) | Opomba | Skupaj Q×L×M [m2] | Prioriteta
[8 empty] | 0 |  |  | FTV | [10 empty] | 0
[8 empty] | 0 |  |  | FTV | [10 empty] | 0
[8 empty] | 0 |  |  | FTV | [10 empty] | 0
[8 empty] | 0 |  |  | FTV | [10 empty] | 0
[8 empty] | 0 |  |  | FTV | [10 empty] | 0
[8 empty] | 0 |  |  | FTV | [10 empty] | 0
[8 empty] | 0 |  |  | FTV | [10 empty] | 0
[8 empty] | 0 |  |  | FTV | [10 empty] | 0
[8 empty] | 0 |  |  | FTV | [10 empty] | 0
Os-2/Faza-1 | P01 | 0 | 1000 | 1000 | 1000 | 90 | 90 | 3000 | 150 | 1000 | FTV | Power T | 0.55 | SP 25 | RAL 1234 | M | 0.5 | SP 25 | RAL 1234 | S | Vzorčni podatki, prosim izbrišite | 0 | Prioriteta A
[21 empty] | Skupaj [m2] | 0
Kako vnesti in kopirati podatke?
Vrednosti, vnesene v celice, se samodejno preverijo glede na proizvodne omejitve in nato oblikujejo.
Za kopiranje podatkov (znotraj istega lista ali med listi) je pomembno uporabiti "Kopiraj" in "Prilepi > vrednosti",
da bodo vse validacije in pogojno oblikovanje shranjeni v celici (celicah), kamor prilepite (glej navodila).
| Vnesi vrednost | Potreben je vnos.
| Vrednost OK | Znotraj omejitev.
| Vrednost OK | Izračunana vrednost, ne spreminjaj.
| Vrednost OK | Znotraj omejitev, glejte komentar.
| Vrednost ni v redu. | Izven omejitev/kombinacije, spremeni vrednost(i).
Referenčni dokumenti
Trimoterm Technical Specification
Horizontal Façade System Trimoterm FTV
Trimoterm Fireproof Panels Brochure
Packaging transport and storage for Trimo products
Kontrola dimenzij za FTV vogalnik v obliki črke U (prečni)
Vnesite T, A, B in C, da preverite, ali so dimenzije vogalnika znotraj omejitev:
| T [mm] | A [mm] | B [mm] | C [mm] | A+B+C [mm]
| 120 | 800 | 800 | 800 | 2400
| min | 270 | 540 | 270 | 1080
| Max | 1000 | 1000 | 1000 | 3000
Note on B5: Samodejno izpolnjevanje Vnesite podatke v Excelovo preglednico "FTV Panel"
Note on D23: Dimenzija A [mm]: Amin = T+150 mm Amax = 1000 mm
Note on E23: Dimenzija B [mm]: Amin = 2×T+300 mm Amax = 1000 mm
Note on F23: Dimenzija C [mm]: Amin = T+150 mm Amax = 1000 mm
Note on G23: Kot [°]: Kot upogibanja: 90° do 175°
Note on H23: Kot [°]: Kot upogibanja: 90° do 175°
Note on I23: Dolžina L=A+B+C [mm]: Lmin = 4×T+600 mm Lmax = 3000 mm Primer Lmax = (A+B+C)max = 1000+1000+1000 mm
Note on J23: Debelina T [mm]: 50*, 60, 80, 100, 120, 133, 150, 172, 200, 220*, 240, 250* *glej Trimoterm tehnično specifikacijo
Note on K23: Modul M [mm]: 1000 mm standardni modul 1200 mm standardni modul na voljo od 600 mm do 1200 mm
Note on L23: Tip panela: FTV *za druge tipe panelov uporabite ločen dokument
Note on M23: Tip jedra: Power T Power S Perform R Perform C
Note on N23: Debelina jeklene pločevine: 0,45 0,50 0,55 0,60 0,63 0,65 0,675 0,70 0,75 0,80
Note on O23: Premaz: SP 25 SP 25 PVDF 25 PVDF 35 PUR 50 PVCF 150 HPS 200 PRISMA PRISMA ELEMENTS Inox 304 Inox 316L Inox 316
Note on Q23: Tip profila stran A (zunanja stran): S V V2 G* M M3 M8 * za zunanjo fasado Gladio (G) uporabite debelino jeklene pločevine 0,7 mm ali več
Note on R23: Debelina jeklene pločevine: 0,45 0,50 0,55 0,60 0,63 0,65 0,675 0,70 0,75 0,80
Note on S23: Premaz: SP 25 SP 25 PVDF 25 PVDF 35 PUR 50 PVCF 150 HPS 200 PRISMA PRISMA ELEMENTS Inox 304 Inox 316L Inox 316
Note on U23: Tip profila stran B (notranja stran): S V V2 G M2
Note on X23: Prioriteta A bo proizvedena in dobavljena prva kot najvišja prioriteta. Prioriteta B se lahko združi s prioriteto A za optimizacijo proizvodnih in dobavnih kapacitet. Prioriteta C se lahko po potrebi združi s prioritetama A in B za dodatno optimizacijo proizvodnih in dobavnih kapacitet, sicer pa bo obravnavana zadnja.

## FTV L vogalnik (vzd.)_Rezan
Razrezni list za
FTV L-vogalnik (vzdolžni)_rezani robovi
|  | Različica | 1.4 | ID dokumenta: TID10DT110SI
Ime projekta:
Referenca projekta:
Ime stranke:
Številka naročila stranke:
Številka Trimo naročila :
Seznam št.:
Revizija:
Datum:
Pravilo za označevanje strani prikazanih vogalnikov je tloris štirih vogalov stavbe z oznakami strani.
Stavba/enota:
Podatki panela |  |  | Dimenzije vogalnikov |  |  |  | Dimenzije panela |  |  | Vrsta panela |  | Pločevina stran A (zunanja stran) |  |  |  | Pločevina stran B (notranja stran) |  |  |  | Opomba | Količina | Prioriteta
Fasada/Faza | Položaj | Količina Q [kos] | A [mm] | B [mm] | Dimenzija A+B [mm] | Kot [°] | Dolžina L [mm] | Debelina T [mm] | Modul M [mm] | Vrsta panela | Tip mineralne volne | Debelina (stran A) [mm] | Vrsta premaza (stran A) | Barva (stran A) | Vrsta profila (stran A) | Debelina (stran B) [mm] | Vrsta premaza (stran B) | Barva (stran B) | Vrsta profila (stran B) | Opomba | Skupaj Q×L×M [m2] | Prioriteta
[5 empty] | 0 |  |  |  |  | FTV | [10 empty] | 0
[5 empty] | 0 |  |  |  |  | FTV | [10 empty] | 0
[5 empty] | 0 |  |  |  |  | FTV | [10 empty] | 0
[5 empty] | 0 |  |  |  |  | FTV | [10 empty] | 0
[5 empty] | 0 |  |  |  |  | FTV | [10 empty] | 0
[5 empty] | 0 |  |  |  |  | FTV | [10 empty] | 0
[5 empty] | 0 |  |  |  |  | FTV | [10 empty] | 0
[5 empty] | 0 |  |  |  |  | FTV | [10 empty] | 0
[5 empty] | 0 |  |  |  |  | FTV | [10 empty] | 0
Axis-1/Faza-1 | P01 | 0 | 400 | 400 | 800 | 90 | 5000 | 150 | 1000 | FTV | Power T | 0.55 | SP 25 | RAL 1234 | M | 0.5 | SP 25 | RAL 1234 | S | Vzorčni podatki, prosim izbrišite | 0 | Prioriteta A
[20 empty] | Skupaj [m2] | 0
Kako vnesti in kopirati podatke?
Vrednosti, vnesene v celice, se samodejno preverijo glede na proizvodne omejitve in nato oblikujejo.
Za kopiranje podatkov (znotraj istega lista ali med listi) je pomembno uporabiti "Kopiraj" in "Prilepi > vrednosti",
da bodo vse validacije in pogojno oblikovanje shranjeni v celici (celicah), kamor prilepite (glej navodila).
| Vnesi vrednost | Potreben je vnos.
| Vrednost OK | Znotraj omejitev.
| Vrednost OK | Izračunana vrednost, ne spreminjaj.
| Vrednost OK | Znotraj omejitev, glejte komentar.
| Vrednost ni v redu. | Izven omejitev/kombinacije, spremeni vrednost(i).
Referenčni dokumenti
Trimoterm Technical Specification
Horizontal Façade System Trimoterm FTV
Trimoterm Fireproof Panels Brochure
Packaging transport and storage for Trimo products
Kontrola dimenzij za FTV L-vogalnik (vzdolžni)_rezani robovi
Vnesite T, A, B in M, da preverite, ali so dimenzije vogalnika znotraj meja:
| T [mm] | A [mm] | B [mm] | A+B [mm] | M [mm]
| 150 | 400 | 400 | 800 | 1000
| min | 300 | 300 | 600
| Max | 640 | 640 | 940 | 60
|  | 300 | 300 | 600
|  | 300 | 640 | 940
|  | 640 | 300 | 940
|  | 300 | 300 | 600
Note on B5: Samodejno izpolnjevanje Vnesite podatke v Excelovo preglednico "FTV Panel"
Note on D23: Dimenzija A [mm]: Amin =T+150 mm Amax = M-60-(T+150) mm
Note on E23: Dimenzija B [mm]: Bmin =T+150 mm Bmax = M-60-(T+150) mm
Note on F23: Dimenzija (A+B): (A+B)min = 2×(T+150) mm (A+B)max = M - 60 mm
Note on G23: Kot [°]: Kot upogibanja: 80° do 175°
Note on H23: Dolžina L [mm]: Lmin = 2000 mm Lmax = 8000 mm (zaradi omejitev upogibanja) Opomba: rezanje pod 2000 mm je predmet dodatnega doplačila
Note on I23: Debelina T [mm]: 50*, 60, 80, 100, 120, 133, 150, 172, 200, 220*, 240, 250* *glej Trimoterm tehnično specifikacijo
Note on J23: Modul M [mm]: 1000 mm standardni modul 1200 mm standardni modul na voljo od 600 mm do 1200 mm
Note on K23: Tip panela: FTV *za druge tipe panelov uporabite ločen dokument
Note on L23: Tip jedra: Power T Power S Perform R Perform C
Note on M23: Debelina jeklene pločevine: 0,45 0,50 0,55 0,60 0,63 0,65 0,675 0,70 0,75 0,80
Note on N23: Premaz: SP 25 SP 25 PVDF 25 PVDF 35 PUR 50 PVCF 150 HPS 200 PRISMA PRISMA ELEMENTS Inox 304 Inox 316L Inox 316
Note on P23: Tip profila stran A (zunanja stran): S V V2 G* M M3 M8 * za zunanjo fasado Gladio (G) uporabite debelino jeklene pločevine 0,7 mm ali več
Note on Q23: Debelina jeklene pločevine: 0,45 0,50 0,55 0,60 0,63 0,65 0,675 0,70 0,75 0,80
Note on R23: Premaz: SP 25 SP 25 PVDF 25 PVDF 35 PUR 50 PVCF 150 HPS 200 PRISMA PRISMA ELEMENTS Inox 304 Inox 316L Inox 316
Note on T23: Tip profila stran B (notranja stran): S V V2 G M2
Note on W23: Prioriteta A bo proizvedena in dobavljena prva kot najvišja prioriteta. Prioriteta B se lahko združi s prioriteto A za optimizacijo proizvodnih in dobavnih kapacitet. Prioriteta C se lahko po potrebi združi s prioritetama A in B za dodatno optimizacijo proizvodnih in dobavnih kapacitet, sicer pa bo obravnavana zadnja.

## FTV L vogalnik (vzd.)_pero-utor
Razrezni list za
FTV L-vogalnik (vzdolžni)_spoj pero/utor
|  | Različica | 1.4 | ID dokumenta: TID10DT110SI
Ime projekta:
Referenca projekta:
Ime stranke:
Številka naročila stranke:
Številka Trimo naročila :
Seznam št.:
Revizija:
Datum:
Pravilo za označevanje strani prikazanih vogalnikov je tloris štirih vogalov stavbe z oznakami strani.
Stavba/enota:
Podatki panela |  |  | Dimenzije vogalnikov |  |  |  | Dimenzije panela |  |  | Vrsta panela |  | Pločevina stran A (zunanja stran) |  |  |  | Pločevina stran B (notranja stran) |  |  |  | Opomba | Količina | Prioriteta
Fasada/Faza | Položaj | Količina Q [kos] | A [mm] | B [mm] | Dimenzija A+B [mm] | Kot [°] | Dolžina L [mm] | Debelina T [mm] | Modul M [mm] | Vrsta panela | Tip mineralne volne | Debelina (stran A) [mm] | Vrsta premaza (stran A) | Barva (stran A) | Vrsta profila (stran A) | Debelina (stran B) [mm] | Vrsta premaza (stran B) | Barva (stran B) | Vrsta profila (stran B) | Opomba | Skupaj Q×L×M [m2] | Prioriteta
[5 empty] | 0 |  |  |  |  | FTV | [10 empty] | 0
[5 empty] | 0 |  |  |  |  | FTV | [10 empty] | 0
[5 empty] | 0 |  |  |  |  | FTV | [10 empty] | 0
[5 empty] | 0 |  |  |  |  | FTV | [10 empty] | 0
[5 empty] | 0 |  |  |  |  | FTV | [10 empty] | 0
[5 empty] | 0 |  |  |  |  | FTV | [10 empty] | 0
[5 empty] | 0 |  |  |  |  | FTV | [10 empty] | 0
[5 empty] | 0 |  |  |  |  | FTV | [10 empty] | 0
[5 empty] | 0 |  |  |  |  | FTV | [10 empty] | 0
Axis-1/Faza-1 | P01 | 0 | 400 | 400 | 800 | 90 | 5000 | 150 | 800 | FTV | Power T | 0.55 | SP 25 | RAL 1234 | M | 0.5 | SP 25 | RAL 1234 | S | Vzorčni podatki, prosim izbrišite | 0 | Prioriteta A
[20 empty] | Skupaj [m2] | 0
Kako vnesti in kopirati podatke?
Vrednosti, vnesene v celice, se samodejno preverijo glede na proizvodne omejitve in nato oblikujejo.
Za kopiranje podatkov (znotraj istega lista ali med listi) je pomembno uporabiti "Kopiraj" in "Prilepi > vrednosti",
da bodo vse validacije in pogojno oblikovanje shranjeni v celici (celicah), kamor prilepite (glej navodila).
| Vnesi vrednost | Potreben je vnos.
| Vrednost OK | Znotraj omejitev.
| Vrednost OK | Izračunana vrednost, ne spreminjaj.
| Vrednost OK | Znotraj omejitev, glejte komentar.
| Vrednost ni v redu. | Izven omejitev/kombinacije, spremeni vrednost(i).
Referenčni dokumenti
Trimoterm Technical Specification
Horizontal Façade System Trimoterm FTV
Trimoterm Fireproof Panels Brochure
Packaging transport and storage for Trimo products
Kontrola dimenzij za FTV L-vogalnik (vzdolžni)_spoj pero/utor
Vnesite T, A, B in M, da preverite, ali so dimenzije vogalnika znotraj meja:
| T [mm] | A [mm] | B [mm] | A+B [mm] | M [mm]
| 150 | 400 | 600 | 1000 | 1000
| min | 300 | 300 | 600
| Max | 700 | 700 | 1000 | 0
|  | 300 | 700 | 1000
|  | 700 | 300 | 1000
Note on B5: Samodejno izpolnjevanje Vnesite podatke v Excelovo preglednico "FTV Panel"
Note on D23: Dimenzija A [mm]: Amin =T+150 mm Amax = M-(T+150) mm
Note on E23: Dimenzija B [mm]: Bmin =T+150 mm Bmax = M-(T+150) mm
Note on F23: Dimenzija (A+B): (A+B) = Modul
Note on G23: Kot [°]: Kot upogibanja: 80° do 175°
Note on H23: Dolžina L [mm]: Lmin = 2000 mm Lmax = 8000 mm (zaradi omejitev upogibanja) Opomba: rezanje pod 2000 mm je predmet dodatnega doplačila
Note on I23: Debelina T [mm]: 50*, 60, 80, 100, 120, 133, 150, 172, 200, 220*, 240, 250* *glej Trimoterm tehnično specifikacijo
Note on J23: Modul M [mm]: 1000 mm standardni modul 1200 mm standardni modul na voljo od 600 mm do 1200 mm
Note on K23: Tip panela: FTV *za druge tipe panelov uporabite ločen dokument
Note on L23: Tip jedra: Power T Power S Perform R Perform C
Note on M23: Debelina jeklene pločevine: 0,45 0,50 0,55 0,60 0,63 0,65 0,675 0,70 0,75 0,80
Note on N23: Premaz: SP 25 SP 25 PVDF 25 PVDF 35 PUR 50 PVCF 150 HPS 200 PRISMA PRISMA ELEMENTS Inox 304 Inox 316L Inox 316
Note on P23: Tip profila stran A (zunanja stran): S V V2 G* M M3 M8 * za zunanjo fasado Gladio (G) uporabite debelino jeklene pločevine 0,7 mm ali več
Note on Q23: Debelina jeklene pločevine: 0,45 0,50 0,55 0,60 0,63 0,65 0,675 0,70 0,75 0,80
Note on R23: Premaz: SP 25 SP 25 PVDF 25 PVDF 35 PUR 50 PVCF 150 HPS 200 PRISMA PRISMA ELEMENTS Inox 304 Inox 316L Inox 316
Note on T23: Tip profila stran B (notranja stran): S V V2 G M2
Note on W23: Prioriteta A bo proizvedena in dobavljena prva kot najvišja prioriteta. Prioriteta B se lahko združi s prioriteto A za optimizacijo proizvodnih in dobavnih kapacitet. Prioriteta C se lahko po potrebi združi s prioritetama A in B za dodatno optimizacijo proizvodnih in dobavnih kapacitet, sicer pa bo obravnavana zadnja.

## FTV L vogalnik zaobljen (vzd.)
Razrezni list za
FTV zaobljen L-vogalnik (vzdolžni)
|  | Različica | 1.4 | ID dokumenta: TID10DT110SI
Ime projekta:
Referenca projekta:
Ime stranke:
Številka naročila stranke:
Številka Trimo naročila :
Seznam št.:
Revizija:
Datum:
Pravilo za označevanje strani prikazanih vogalnikov je tloris štirih vogalov stavbe z oznakami strani.
Stavba/enota:
Podatki panela |  |  | Dimenzije vogalnikov |  |  |  | Dimenzije panela |  |  | Vrsta panela |  | Pločevina stran A (zunanja stran) |  |  |  | Pločevina stran B (notranja stran) |  |  |  | Opomba | Količina | Prioriteta
Fasada/Faza | Položaj | Količina Q [kos] | A [mm] | B [mm] | Dimenzija A+B [mm] | Kot [°] | Dolžina L [mm] | Debelina T [mm] | Modul M [mm] | Vrsta panela | Tip mineralne volne | Debelina (stran A) [mm] | Vrsta premaza (stran A) | Barva (stran A) | Vrsta profila (stran A) | Debelina (stran B) [mm] | Vrsta premaza (stran B) | Barva (stran B) | Vrsta profila (stran B) | Opomba | Skupaj Q×L×M [m2] | Prioriteta
[5 empty] | 0 |  |  |  |  | FTV | [10 empty] | 0
[5 empty] | 0 |  |  |  |  | FTV | [10 empty] | 0
[5 empty] | 0 |  |  |  |  | FTV | [10 empty] | 0
[5 empty] | 0 |  |  |  |  | FTV | [10 empty] | 0
[5 empty] | 0 |  |  |  |  | FTV | [10 empty] | 0
[5 empty] | 0 |  |  |  |  | FTV | [10 empty] | 0
[5 empty] | 0 |  |  |  |  | FTV | [10 empty] | 0
[5 empty] | 0 |  |  |  |  | FTV | [10 empty] | 0
[5 empty] | 0 |  |  |  |  | FTV | [10 empty] | 0
Axis-1/Faza-1 | P01 | 0 | 400 | 400 | 800 | 90 | 5000 | 150 | 1000 | FTV | Power T | 0.55 | SP 25 | RAL 1234 | M | 0.5 | SP 25 | RAL 1234 | S | Vzorčni podatki, prosim izbrišite | 0 | Prioriteta A
[20 empty] | Skupaj [m2] | 0
Kako vnesti in kopirati podatke?
Vrednosti, vnesene v celice, se samodejno preverijo glede na proizvodne omejitve in nato oblikujejo. | [9 empty] | Uporabnost profila jeklenih plošč:
Za kopiranje podatkov (znotraj istega lista ali med listi) je pomembno uporabiti "Kopiraj" in "Prilepi > vrednosti",
da bodo vse validacije in pogojno oblikovanje shranjeni v celici (celicah), kamor prilepite (glej navodila).
| Vnesi vrednost | Potreben je vnos.
| Vrednost OK | Znotraj omejitev.
| Vrednost OK | Izračunana vrednost, ne spreminjaj.
| Vrednost OK | Znotraj omejitev, glejte komentar.
| Vrednost ni v redu. | Izven omejitev/kombinacije, spremeni vrednost(i).
+ feasible ¦ - not feasible
Referenčni dokumenti
Trimoterm Technical Specification
Horizontal Façade System Trimoterm FTV
Trimoterm Fireproof Panels Brochure
Packaging transport and storage for Trimo products
Kontrola dimenzij za FTV zaobljen L-vogalnik (vzdolžni)
Vnesite T, A, B in M, da preverite, ali so dimenzije vogalnika znotraj meja:
| T [mm] | A [mm] | B [mm] | A+B [mm] | M [mm]
| 150 | 400 | 400 | 800 | 1000
| min | 300 | 300 | 600
| Max | 640 | 640 | 940 | 60
|  | 300 | 300 | 600
|  | 300 | 640 | 940
|  | 640 | 300 | 940
|  | 300 | 300 | 600
SHARP EDGED
Note on B5: Samodejno izpolnjevanje Vnesite podatke v Excelovo preglednico "FTV Panel"
Note on D23: Dimenzija A [mm]: Amin =T+150 mm Amax = M-60-(T+150) mm
Note on E23: Dimenzija B [mm]: Bmin =T+150 mm Bmax = M-60-(T+150) mm
Note on F23: Dolžina (A+B)max: (A+B)min = 2×(T+150) mm (A+B)max = M-60 mm
Note on G23: Kot [°]: Kot upogibanja: 75° do 175°
Note on H23: Dolžina L [mm]: Lmin = 2000 mm Lmax = 10000 mm (zaradi omejitev upogibanja) Opomba: rezanje pod 2000 mm je predmet dodatnega doplačila
Note on I23: Debelina T [mm]: 50*, 60, 80, 100, 120, 133, 150, 172, 200, 220*, 240, 250* *glej Trimoterm tehnično specifikacijo
Note on J23: Modul M [mm]: 1000 mm standardni modul 1200 mm standardni modul na voljo od 600 mm do 1200 mm
Note on K23: Tip panela: FTV *za druge tipe panelov uporabite ločen dokument
Note on L23: Tip jedra: Power T Power S Perform R Perform C
Note on M23: Debelina jeklene pločevine: 0,45 0,50 0,55 0,60 0,63 0,65 0,675 0,70 0,75 0,80
Note on N23: Premaz: SP 25 SP 25 PVDF 25 PVDF 35 PUR 50 PVCF 150 HPS 200 PRISMA PRISMA ELEMENTS Inox 304 Inox 316L Inox 316
Note on P23: Tip profila stran A (zunanja stran): M M8 S* V* V2* G* M3* * ne velja za panele z zaobljenim vogalom
Note on Q23: Debelina jeklene pločevine: 0,45 0,50 0,55 0,60 0,63 0,65 0,675 0,70 0,75 0,80
Note on R23: Premaz: SP 25 SP 25 PVDF 25 PVDF 35 PUR 50 PVCF 150 HPS 200 PRISMA PRISMA ELEMENTS Inox 304 Inox 316L Inox 316
Note on T23: Tip profila stran B (notranja stran): S V V2 G M2
Note on W23: Prioriteta A bo proizvedena in dobavljena prva kot najvišja prioriteta. Prioriteta B se lahko združi s prioriteto A za optimizacijo proizvodnih in dobavnih kapacitet. Prioriteta C se lahko po potrebi združi s prioritetama A in B za dodatno optimizacijo proizvodnih in dobavnih kapacitet, sicer pa bo obravnavana zadnja.

## FTV U vogalnik zaobljen (vzd.)
Razrezni list za
FTV zaobljen U-vogalnik (vzdolžni)
|  | Različica | 1.4 | ID dokumenta: TID10DT110SI
Ime projekta:
Referenca projekta:
Ime stranke:
Številka naročila stranke:
Številka Trimo naročila :
Seznam št.:
Revizija:
Datum:
Pravilo za označevanje strani prikazanih vogalnikov je tloris štirih vogalov stavbe z oznakami strani.
Stavba/enota:
Podatki panela |  |  | Dimenzije vogalnikov | [5 empty] | Dimenzije panela |  |  | Vrsta panela |  | Pločevina stran A (zunanja stran) |  |  |  | Pločevina stran B (notranja stran) |  |  |  | Opomba | Količina | Prioriteta
Fasada/Faza | Položaj | Količina Q [kos] | A [mm] | B [mm] | C [mm] | Dimenzija A+B+C [mm] | Kot a [°] | Kot c [°] | Dolžina L [mm] | Debelina T [mm] | Modul M [mm] | Vrsta panela | Tip mineralne volne | Debelina (stran A) [mm] | Vrsta premaza (stran A) | Barva (stran A) | Vrsta profila (stran A) | Debelina (stran B) [mm] | Vrsta premaza (stran B) | Barva (stran B) | Vrsta profila (stran B) | Opomba | Skupaj Q×L×M [m2] | Prioriteta
[6 empty] | 0 | [5 empty] | FTV | [10 empty] | 0
[6 empty] | 0 | [5 empty] | FTV | [10 empty] | 0
[6 empty] | 0 | [5 empty] | FTV | [10 empty] | 0
[6 empty] | 0 | [5 empty] | FTV | [10 empty] | 0
[6 empty] | 0 | [5 empty] | FTV | [10 empty] | 0
[6 empty] | 0 | [5 empty] | FTV | [10 empty] | 0
[6 empty] | 0 | [5 empty] | FTV | [10 empty] | 0
[6 empty] | 0 | [5 empty] | FTV | [10 empty] | 0
[6 empty] | 0 | [5 empty] | FTV | [10 empty] | 0
Axis-1/Faza-1 | P01 | 0 | 300 | 500 | 300 | 1100 | 90 | 90 | 5000 | 100 | 1200 | FTV | Power T | 0.55 | SP 25 | RAL 1234 | M | 0.5 | SP 25 | RAL 1234 | S | Vzorčni podatki, prosim izbrišite | 0 | Prioriteta A
[22 empty] | Skupaj [m2] | 0
Kako vnesti in kopirati podatke?
Vrednosti, vnesene v celice, se samodejno preverijo glede na proizvodne omejitve in nato oblikujejo. | [9 empty] | Uporabnost profila jeklenih plošč:
Za kopiranje podatkov (znotraj istega lista ali med listi) je pomembno uporabiti "Kopiraj" in "Prilepi > vrednosti",
da bodo vse validacije in pogojno oblikovanje shranjeni v celici (celicah), kamor prilepite (glej navodila).
| Vnesi vrednost | Potreben je vnos.
| Vrednost OK | Znotraj omejitev.
| Vrednost OK | Izračunana vrednost, ne spreminjaj.
| Vrednost OK | Znotraj omejitev, glejte komentar.
| Vrednost ni v redu. | Izven omejitev/kombinacije, spremeni vrednost(i).
+ feasible ¦ - not feasible
Referenčni dokumenti
Trimoterm Technical Specification
Horizontal Façade System Trimoterm FTV
Trimoterm Fireproof Panels Brochure
Packaging transport and storage for Trimo products
Kontrola dimenzij za FTV zaobljen U-vogalnik (vzdolžni)
Vnesite T, A, B, C in M, da preverite, ali so dimenzije vogalnika znotraj omejitev:
| T [mm] | A [mm] | B [mm] | C [mm] | A+B+C [mm] | M [mm]
| 100 | 300 | 500 | 300 | 1100 | 1200
| min | 250 | 500 | 250 | 1000
| Max | 390 | 640 | 390 | 1140 | 60
SHARP EDGED
Note on B5: Samodejno izpolnjevanje Vnesite podatke v Excelovo preglednico "FTV Panel"
Note on D23: Dimenzija A [mm]: Amin =T+150 mm Amax = M-60-(T+150) mm
Note on E23: Dimenzija B [mm]: Bmin =2×T+300 mm Bmax = M-60-2×(T+150) mm
Note on F23: Dimenzija C [mm]: Amin =T+150 mm Amax = M-60-(T+150) mm
Note on G23: Dimenzija (A+B+C): (A+B+C)min = 4×T+600 mm (A+B+C)max = M-60 mm
Note on H23: Kot a [°]: Kot upogibanja: 90° do 175°
Note on I23: Kot c [°]: Kot upogibanja: 90° do 175°
Note on J23: Dolžina L [mm]: Lmin = 2000 mm Lmax = 10000 mm (zaradi omejitev upogibanja) Opomba: rezanje pod 2000 mm je predmet dodatnega doplačila
Note on K23: Debelina T [mm]: 50*, 60, 80, 100, 120, 133, 150, 172, 200, 220*, 240, 250* *glej Trimoterm tehnično specifikacijo
Note on L23: Modul M [mm]: 1000 mm standardni modul 1200 mm standardni modul na voljo od 600 mm do 1200 mm
Note on M23: Tip panela: FTV *za druge tipe panelov uporabite ločen dokument
Note on N23: Tip jedra: Power T Power S Perform R Perform C
Note on O23: Debelina jeklene pločevine: 0,45 0,50 0,55 0,60 0,63 0,65 0,675 0,70 0,75 0,80
Note on P23: Premaz: SP 25 SP 25 PVDF 25 PVDF 35 PUR 50 PVCF 150 HPS 200 PRISMA PRISMA ELEMENTS Inox 304 Inox 316L Inox 316
Note on R23: Tip profila stran A (zunanja stran): M M8 S* V* V2* G* M3* * ne velja za panele z zaobljenim vogalom
Note on S23: Debelina jeklene pločevine: 0,45 0,50 0,55 0,60 0,63 0,65 0,675 0,70 0,75 0,80
Note on T23: Premaz: SP 25 SP 25 PVDF 25 PVDF 35 PUR 50 PVCF 150 HPS 200 PRISMA PRISMA ELEMENTS Inox 304 Inox 316L Inox 316
Note on V23: Tip profila stran B (notranja stran): S V V2 G M2
Note on Y23: Prioriteta A bo proizvedena in dobavljena prva kot najvišja prioriteta. Prioriteta B se lahko združi s prioriteto A za optimizacijo proizvodnih in dobavnih kapacitet. Prioriteta C se lahko po potrebi združi s prioritetama A in B za dodatno optimizacijo proizvodnih in dobavnih kapacitet, sicer pa bo obravnavana zadnja.

## List_Values (hidden)
Debelina pločevine
0.45 | FTV ostri L-vogalnik (prečni)
0.5 | DEBELINA - T | 50 - 250 mm
0.55 | (A + B) min | 2*T + 300 mm
0.6 | (A + B) max | 3.000 mm
0.63 | A min = B min | T + 150 mm
0.65 | Max A (max B) | 1.000 mm
0.675 | B max (A max) | 2.000 mm
0.7
0.75 | FTV ostri U-vogalnik (prečni)
0.8 | DEBELINA - T | 50 - 250 mm
| L - modul panela | 600 - 1200 mm
| (A + B + C) max | 3.000 mm
| B min | 300 mm + 2T
| A min (C min) | T + 150 mm
| A max (B max = C max) | 1.000 mm
FTV L-voganik (vzdolžni)_Rezan
| DEBELINA - T | 50 - 150 mm
| DOLŽINA PANELA - L | Max 8.000 mm
| A min (B min) | T + 150 mm
| A max (Bmax) | (modul - 60 mm) - (T + 150 mm)
| (A+B) min | 2*T + 300 mm
| (A+B) max | Modul - 60 mm
FTV L-vogalnik (vzdolžni)_Pero/utor
| DEBELINA - T | 50 - 150 mm
| DOLŽINA PANELA - L | Max 8.000 mm
| A min (B min) | T + 150 mm
| A max (Bmax) | modul - (T - 150 mm)
| (A+B) | modul
FTV zaobljen L-vogalnik (vzdolžni)
| DEBELINA - T | 50 - 250 mm
| MODUL | 600 - 1,200 mm
| L | 10.000 mm
| (A + B) max | Modul - 60 mm
| A min (B min) | T + 150 mm
| Max A (max B) | (modul - 60 mm) - (T + 150 mm)
FTV zaobljen U-vogalnik (vzdolžni)
| DEBELINA - T | 50 - 133 mm
| L | 10.000 mm
| (A + B + C) max | Modul - 60 mm
| MODUL | 800 - 1,200 mm
| B min | 300 mm + 2T
| A min | C min = 150 mm + T
| OSTRI VOGALI | OSTRI VOGALI | PREČNI
| ZAOBLJENI | VZDOLŽNI | VZDOLŽNI

## Updates (hidden)
Različica | Datum | Kaj je novega
1.0 | 2024-02-01 | Release
1.1 | 2024-10-08 | Added sheet: "FTV L corner (longi)_Full"
1.2 | 2025-06-23 | List of Steel sheet thickness was made (to avoid issues with comma and dot) Geometrical limits was correctet to align with Trimoterm FTV Book
1.3 | 2026-02-10 | Priority column was added.
1.4 | 2026-04-08 | Document translated to DE and SL