## Anleitung
Benutzerhandbuch
|  | Version | 1.4 | Dokumenten-ID: TID10DT110DE
[5 empty] | Profiltypen | FASSADENPANEELE (FTV)
Glattes Profil (G)
[6 empty] | Profiltypen | A | B
[6 empty] | S - Profil (S) | X | X
[6 empty] | V - Profil (V, V2) | X | X
[5 empty] | Mikroliniert (M) | Glattes Profil (G) | X | X
[6 empty] | Mikroliniert (M, M3, M8) | X | X
[6 empty] | Mikroliniert (M2) |  | X
[6 empty] | S - Profil (perforiert) |  | X
Mikroliniert (M2)
Micro-lined profile (M3)
Mikroliniert (M8)
S - Profil (S)
V – Profil (V)
V - Profil (V2)
Trapezprofil
Referenzdokumente:
Trimoterm Technische Spezifikation
Horizontalfassadensystem Trimoterm FTV
Trimoterm Brandschutzpaneele Broschüre
Verpackung, Transport und Lagerung für Produkte von Trimo
Wie gibt man Daten ein und kopiert sie?
Die in den Zellen eingegebenen Werte werden automatisch gegen Produktionsgrenzen validiert und
anschließend mit Excel-Tools für "Datenvalidierungen" und "Bedingte Formatierung" formatiert.
| Wert eingeben | Eingabe erforderlich.
| Wert OK | Innerhalb der Grenzen.
| Wert OK | Berechenter Wert, nicht ändern.
| Wert OK | Innerhalb begrenzter Grenzen, siehe Kommentar.
| Der Wert ist nicht OK. | Außerhalb der Grenzen/Kombo, Wert(e) ändern.
Wie kopiert man Daten?
Um Daten (innerhalb desselben Blatts oder zwischen Blättern) zu kopieren, ist es wichtig, "Kopieren" und "Einfügen > Werte" zu verwenden.
Alle Validierungen und bedingten Formatierungen in den Zellen(n) zu behalten, in denen man einfügt.
Haftungsausschluss
Der Hauptzweck und einziger Zweck dieses Dokuments ist es, externen Designern eine Schnittlistentabelle mit integrierten Einschränkungen bereitzustellen. Die Trimo Group hält das volle Urheberrecht an den in diesem Dokument bereitgestellten Informationen und Details. Professionelle Sorgfalt wurde gewaltsam geleistet, um sicherzustellen, dass Informationen/Details korrekt, vollständig und nicht irreführend sind, jedoch übernimmt Trimo, einschließlich seiner Tochtergesellschaften, keine Verantwortung oder Haftung für Fehler oder Informationen, die als irreführend eingestuft werden. Informationen/Details in diesem Dokument dienen ausschließlich allgemeinen Zwecken. Die Nutzung erfolgt auf eigene Initiative und die Verantwortung für die Einhaltung lokaler Gesetze. Unter keinen Umständen haftet Trimo für Verluste oder Schäden, einschließlich ohne Verweigerung, indirekter oder daraus resultierender Verluste oder Schäden oder jeglicher Verluste oder Schäden, die sich aus Verlustgewinn aus oder im Zusammenhang mit der Nutzung dieses Dokuments ergeben. Jegliche Gleichungsänderung dieses Dokuments oder Instruktionstextes ist strengstens verboten. Alle von der Trimo Group veröffentlichten Informationen unterliegen einer kontinuierlichen Weiterentwicklung, und die in diesem Dokument enthaltenen Informationen und Details sind zum Zeitpunkt der Ausgabe aktuell. Es liegt in der Verantwortung des Nutzers, die aktuellsten Informationen von Trimo zu erhalten, wenn Informationen/Details für ein bestimmtes Projekt verwendet werden. Die letzte Version des Dokuments ist auf www.trimo-group.com verfügbar. Die neueste Version eines veröffentlichten Dokuments in englischer Sprache hat Vorrang vor anderen übersetzten Dokumenten.

## FTV Fassadenpaneel
Stückliste
FTV Wand- / Fassadenpaneel
|  | Version | 1.4 | Dokumenten-ID: TID10DT110DE
Projektname: | [5 empty] | Das Standardbefestigungssystem Trimoterm FTV stellt die sichtbare Befestigungsmethode der Trimoterm-Paneele dar und eignet sich für die horizontale, vertikale und segmentiert gebogene Installation von Paneelen.
Projektreferenz:
Kundenname:
Kundenbestellung Nr.:
Trimo-Bestellung Nr.:
Stückliste Nr.:
Überarbeitung:
Datum:
Die Paneellängen reichen bis zu 14 m.
Die Standardbreite der Paneele beträgt 1000 und 1200 mm.
Gebäude/Einheit: | [5 empty] | Nicht-standardisierte Paneelbreiten können auf Sonderanweisung hergestellt werden.
Paneeldaten |  |  | Paneelmaße |  |  | Paneeltyp |  | Stahlblech Seite A (Außenseite) |  |  |  | Stahlblech Seite B (Innenseite) |  |  |  | Anmerkung | Menge | Priorität
Fassade/Phase | Position | Menge Q [PCS] | Länge L [mm] | Dicke T [mm] | Modul M [mm] | Paneeltyp | Kerntyp | Dicke (Seite A) [mm] | Beschichtungstyp (Seite A) | Farbe (Seite A) | Profiltyp (Seite A) | Dicke (Seite B) [mm] | Beschichtungstyp (Seite B) | Farbe (Seite B) | Profiltyp (Seite B) | Anmerkung | Gesamt Q×L×M [m2] | Priorität
[6 empty] | FTV | [10 empty] | 0
[6 empty] | FTV | [10 empty] | 0
[6 empty] | FTV | [10 empty] | 0
[6 empty] | FTV | [10 empty] | 0
[6 empty] | FTV | [10 empty] | 0
[6 empty] | FTV | [10 empty] | 0
[6 empty] | FTV | [10 empty] | 0
[6 empty] | FTV | [10 empty] | 0
[6 empty] | FTV | [10 empty] | 0
[6 empty] | FTV | [10 empty] | 0
Achse-1/Phase-1 | P01 | 0 | 5000 | 150 | 1000 | FTV | Power T | 0.55 | SP 25 | RAL 1234 | M | 0.5 | SP 25 | RAL 1234 | S | Beispieldaten, bitte löschen | 0 | Priorität A
[16 empty] | Total [m2] | 0
Wie gibt man Daten ein und kopiert sie?
Die in den Zellen eingegebenen Werte werden automatisch gegen Produktionsgrenzen validiert und anschließend formatiert.
BEISPIEL ZUR PANEELMARKIERUNG:
Um Daten (innerhalb desselben Blatts oder zwischen Blättern) zu kopieren, ist es wichtig, "Kopieren" und "Einfügen > Werte" zu verwenden. | [8 empty] | Trimoterm Perform C FTV-60/1000 MS
Alle Validierungen und bedingten Formatierungen in den Zellen, in denen man einfügt (siehe Anweisungen), zu behalten.
[9 empty] | Trimoterm | Perform C | FTV | 60 | 1000 | M | S
| Wert eingeben | Eingabe erforderlich.
| Wert OK | Innerhalb der Grenzen. | [6 empty] | Paneelfamilie | Kerntyp | Paneeltyp | Dicke | Modul | A-Seite | B-Seite
| Wert OK | Berechenter Wert, nicht ändern. | [9 empty] | (T) | (M) | (Außenseite) | (Innenseite)
| Wert OK | Innerhalb begrenzter Grenzen, siehe Kommentar. | [11 empty] | Profiltyp | Profiltyp
| Der Wert ist nicht OK. | Außerhalb der Grenzen/Kombo, Wert(e) ändern.
Beispiel für Stahlblechmarkierung:
Referenzdokumente | [8 empty] | extern: 0,55 mm SP 25 μm ANTHRAZIT |  |  | - A-Seite (Außenseite): Dicke (0,55 mm) Beschichtungstyp (SP 25 μm) Farbe (ANTHRAZIT)
[9 empty] | Innen: 0,50 mm SP 25 μm GRAU WEISS |  |  | - B-Seite (Innenseite): Dicke (0,50 mm) Beschichtungstyp (SP 25 μm) Farbe (GRAU WEISS)
Trimoterm Technical Specification
Horizontal Façade System Trimoterm FTV
Trimoterm Fireproof Panels Brochure
Packaging transport and storage for Trimo products
Note on D23: Länge L [mm]: Lmin = 2000 mm Lmax = 14000 mm Hinweis: Zuschnitte unter 2000 mm gegen Aufpreis
Note on E23: Dicke T [mm]: 50*, 60, 80, 100, 120, 133, 150, 172, 200, 220*, 240, 250* *siehe Trimoterm Technische Spezifikation
Note on F23: Modul M [mm]: 1000 mm Standardmodul 1200 mm Standardmodul 600 mm bis 1200 mm verfügbar
Note on G23: Paneeltyp: FTV *für andere Paneeltypen bitte ein separates Dokument verwenden
Note on H23: Kernart: Power T Power S Perform R Perform C
Note on I23: Stahlblechdicke: 0,45 0,50 0,55 0,60 0,63 0,65 0,675 0,70 0,75 0,80
Note on J23: Beschichtung: SP 25 SP 25 PVDF 25 PVDF 35 PUR 50 PVCF 150 HPS 200 PRISMA PRISMA ELEMENTS Inox 304 Inox 316L Inox 316
Note on L23: Profiltyp Seite A (Außenseite): S V V2 G* M M3 M8 * for Gladio (G) external facade use steel sheet thickness 0,7 mm oder more
Note on M23: Stahlblechdicke: 0,45 0,50 0,55 0,60 0,63 0,65 0,675 0,70 0,75 0,80
Note on N23: Beschichtung: SP 25 SP 25 PVDF 25 PVDF 35 PUR 50 PVCF 150 HPS 200 PRISMA PRISMA ELEMENTS Inox 304 Inox 316L Inox 316
Note on P23: Profiltyp Seite B (Innenseite): S V V2 G M2
Note on R23: Automatisch berechnet
Note on S23: Priorität A wird zuerst produziert und geliefert (höchste Priorität). Priorität B kann mit Priorität A kombiniert werden, um Produktions- und Lieferkapazitäten zu optimieren. Priorität C kann bei Bedarf ebenfalls mit Priorität A und Priorität B kombiniert werden, um Produktions- und Lieferkapazitäten weiter zu optimieren, wird ansonsten jedoch zuletzt bearbeitet.

## FTV L-Eckelement (quer)
Stückliste
FTV L-Eckelement (quer)
|  | Version | 1.4 | Dokumenten-ID: TID10DT110DE
Projektname:
Projektreferenz:
Kundenname:
Kundenbestellung Nr.:
Trimo-Bestellung Nr.:
Stückliste Nr.:
Überarbeitung:
Datum:
Das Prinzip zur Gestaltung der Seiten der gezeigten Eckelemente ist eine Grundrissansicht der vier Ecken eines Gebäudes mit Seitenbezeichnungen.
Gebäude/Einheit:
Paneeldaten |  |  | Eckmaße |  |  | Paneelmaße |  |  | Paneeltyp |  | Stahlblech Seite A (Außenseite) |  |  |  | Stahlblech Seite B (Innenseite) |  |  |  | Anmerkung | Menge | Priorität
Fassade/Phase | Position | Menge Q [PCS] | A [mm] | B [mm] | Winkel [°] | Maße L=A+B [mm] | Dicke T [mm] | Modul M [mm] | Paneeltyp | Kerntyp | Dicke (Seite A) [mm] | Beschichtungstyp (Seite A) | Farbe (Seite A) | Profiltyp (Seite A) | Dicke (Seite B) [mm] | Beschichtungstyp (Seite B) | Farbe (Seite B) | Profiltyp (Seite B) | Anmerkung | Gesamt Q×L×M [m2] | Priorität
[6 empty] | 0 |  |  | FTV | [10 empty] | 0
[6 empty] | 0 |  |  | FTV | [10 empty] | 0
[6 empty] | 0 |  |  | FTV | [10 empty] | 0
[6 empty] | 0 |  |  | FTV | [10 empty] | 0
[6 empty] | 0 |  |  | FTV | [10 empty] | 0
[6 empty] | 0 |  |  | FTV | [10 empty] | 0
[6 empty] | 0 |  |  | FTV | [10 empty] | 0
[6 empty] | 0 |  |  | FTV | [10 empty] | 0
[6 empty] | 0 |  |  | FTV | [10 empty] | 0
Achse-1/Phase-1 | P01 | 0 | 1000 | 1000 | 90 | 2000 | 150 | 1000 | FTV | Power T | 0.6 | SP 25 | RAL 1234 | M | 0.5 | SP 25 | RAL 1234 | S | Beispieldaten, bitte löschen | 0 | Priorität A
[19 empty] | Total [m2] | 0
Wie gibt man Daten ein und kopiert sie?
Die in den Zellen eingegebenen Werte werden automatisch gegen Produktionsgrenzen validiert und anschließend formatiert.
Um Daten (innerhalb desselben Blatts oder zwischen Blättern) zu kopieren, ist es wichtig, "Kopieren" und "Einfügen > Werte" zu verwenden.
Alle Validierungen und bedingten Formatierungen in den Zellen, in denen man einfügt (siehe Anweisungen), zu behalten.
| Wert eingeben | Eingabe erforderlich.
| Wert OK | Innerhalb der Grenzen.
| Wert OK | Berechenter Wert, nicht ändern.
| Wert OK | Innerhalb begrenzter Grenzen, siehe Kommentar.
| Der Wert ist nicht OK. | Außerhalb der Grenzen/Kombo, Wert(e) ändern.
Referenzdokumente
Trimoterm Technical Specification
Horizontal Façade System Trimoterm FTV
Trimoterm Fireproof Panels Brochure
Packaging transport and storage for Trimo products
Maßenprüfer für FTV scharfkantige L-förmige Ecke (quer)
Geben Sie T, A und B ein, um zu prüfen, ob die Abmessungen der Ecke innerhalb der Grenze liegen:
| T [mm] | A [mm] | B [mm] | A+B [mm]
| 150 | 1000 | 1000 | 2000
| Min | 300 | 300 | 600
| Max | 1000 | 2000 | 3000
| Max | 2000 | 1000 | 3000
|  | 300 | 300 | 600
|  | 300 | 2000 | 2300
|  | 1000 | 2000 | 3000
|  | 2000 | 1000 | 3000
|  | 2000 | 300 | 2300
|  | 300 | 300 | 600
Note on B5: Automatisches Ausfüllen Daten im Excel-Blatt "FTV Panel" eingeben
Note on D23: Maß A [mm]: Amin =T+150 mm Amax = 1000 mm wenn Bmax <= 2000 mm Amax = 2000 mm wenn Bmax <= 1000 mm Beispiel Lmax = (A+B)max = 1000+2000 mm oder 2000+1000 mm
Note on E23: Maß B [mm]: Bmin =T+150 mm Bmax = 1000 mm wenn Bmax <= 2000 mm Bmax = 2000 mm wenn Bmax <= 1000 mm Beispiel Lmax = (A+B)max = 1000+2000 mm oder 2000+1000 mm
Note on F23: Winkel [°]: Biegewinkel: 75° bis 175°
Note on G23: Maß L=A+B [mm]: Lmin = 2×(T+150) mm Lmax = 3000 mm Beispiel Lmax = (A+B)max = 1000+2000 mm oder 2000+1000 mm
Note on H23: Dicke T [mm]: 50*, 60, 80, 100, 120, 133, 150, 172, 200, 220*, 240, 250* *siehe Trimoterm Technische Spezifikation
Note on I23: Modul M [mm]: 1000 mm Standardmodul 1200 mm Standardmodul 600 mm bis 1200 mm verfügbar
Note on J23: Paneeltyp: FTV *für andere Paneeltypen bitte ein separates Dokument verwenden
Note on K23: Kernart: Power T Power S Perform R Perform C
Note on L23: Stahlblechdicke: 0,45 0,50 0,55 0,60 0,63 0,65 0,675 0,70 0,75 0,80
Note on M23: Beschichtung: SP 25 SP 25 PVDF 25 PVDF 35 PUR 50 PVCF 150 HPS 200 PRISMA PRISMA ELEMENTS Inox 304 Inox 316L Inox 316
Note on O23: Profiltyp Seite A (Außenseite): S V V2 G* M M3 M8 * for Gladio (G) external facade use steel sheet thickness 0,7 mm oder more
Note on P23: Stahlblechdicke: 0,45 0,50 0,55 0,60 0,63 0,65 0,675 0,70 0,75 0,80
Note on Q23: Beschichtung: SP 25 SP 25 PVDF 25 PVDF 35 PUR 50 PVCF 150 HPS 200 PRISMA PRISMA ELEMENTS Inox 304 Inox 316L Inox 316
Note on S23: Profiltyp Seite B (Innenseite): S V V2 G M2
Note on V23: Priorität A wird zuerst produziert und geliefert (höchste Priorität). Priorität B kann mit Priorität A kombiniert werden, um Produktions- und Lieferkapazitäten zu optimieren. Priorität C kann bei Bedarf ebenfalls mit Priorität A und Priorität B kombiniert werden, um Produktions- und Lieferkapazitäten weiter zu optimieren, wird ansonsten jedoch zuletzt bearbeitet.

## FTV U-Eckelement (quer)
Stückliste
FTV U-Eckelement (quer)
|  | Version | 1.4 | Dokumenten-ID: TID10DT110DE
Projektname:
Projektreferenz:
Kundenname:
Kundenbestellung Nr.:
Trimo-Bestellung Nr.:
Stückliste Nr.:
Überarbeitung:
Datum: | [14 empty] | Das Prinzip zur Gestaltung der Seiten der gezeigten Eckelemente ist eine Grundrissansicht der vier Ecken eines Gebäudes mit Seitenbezeichnungen.
Gebäude/Einheit:
Paneeldaten |  |  | Eckmaße |  |  |  |  | Paneelmaße |  |  | Paneeltyp |  | Stahlblech Seite A (Außenseite) |  |  |  | Stahlblech Seite B (Innenseite) |  |  |  | Anmerkung | Menge | Priorität
Fassade/Phase | Position | Menge Q [PCS] | A [mm] | B [mm] | C [mm] | Winkel a [°] | Winkel c [°] | Länge L=A+B+C [mm] | Dicke T [mm] | Modul M [mm] | Paneeltyp | Kerntyp | Dicke (Seite A) [mm] | Beschichtungstyp (Seite A) | Farbe (Seite A) | Profiltyp (Seite A) | Dicke (Seite B) [mm] | Beschichtungstyp (Seite B) | Farbe (Seite B) | Profiltyp (Seite B) | Anmerkung | Gesamt Q×L×M [m2] | Priorität
[8 empty] | 0 |  |  | FTV | [10 empty] | 0
[8 empty] | 0 |  |  | FTV | [10 empty] | 0
[8 empty] | 0 |  |  | FTV | [10 empty] | 0
[8 empty] | 0 |  |  | FTV | [10 empty] | 0
[8 empty] | 0 |  |  | FTV | [10 empty] | 0
[8 empty] | 0 |  |  | FTV | [10 empty] | 0
[8 empty] | 0 |  |  | FTV | [10 empty] | 0
[8 empty] | 0 |  |  | FTV | [10 empty] | 0
[8 empty] | 0 |  |  | FTV | [10 empty] | 0
Achse-2/Phase-1 | P01 | 0 | 1000 | 1000 | 1000 | 90 | 90 | 3000 | 150 | 1000 | FTV | Power T | 0.55 | SP 25 | RAL 1234 | M | 0.5 | SP 25 | RAL 1234 | S | Beispieldaten, bitte löschen | 0 | Priorität A
[21 empty] | Total [m2] | 0
Wie gibt man Daten ein und kopiert sie?
Die in den Zellen eingegebenen Werte werden automatisch gegen Produktionsgrenzen validiert und anschließend formatiert.
Um Daten (innerhalb desselben Blatts oder zwischen Blättern) zu kopieren, ist es wichtig, "Kopieren" und "Einfügen > Werte" zu verwenden.
Alle Validierungen und bedingten Formatierungen in den Zellen, in denen man einfügt (siehe Anweisungen), zu behalten.
| Wert eingeben | Eingabe erforderlich.
| Wert OK | Innerhalb der Grenzen.
| Wert OK | Berechenter Wert, nicht ändern.
| Wert OK | Innerhalb begrenzter Grenzen, siehe Kommentar.
| Der Wert ist nicht OK. | Außerhalb der Grenzen/Kombo, Wert(e) ändern.
Referenzdokumente
Trimoterm Technical Specification
Horizontal Façade System Trimoterm FTV
Trimoterm Fireproof Panels Brochure
Packaging transport and storage for Trimo products
Maßenprüfer für FTV scharfkantiges U-förmiges Eckelement (quer)
Geben Sie T, A, B und C ein, um zu prüfen, ob die Abmessungen der Ecke innerhalb der Grenzen liegen:
| T [mm] | A [mm] | B [mm] | C [mm] | A+B+C [mm]
| 120 | 800 | 800 | 800 | 2400
| Min | 270 | 540 | 270 | 1080
| Max | 1000 | 1000 | 1000 | 3000
Note on B5: Automatisches Ausfüllen Daten im Excel-Blatt "FTV Panel" eingeben
Note on D23: Maß A [mm]: Amin = T+150 mm Amax = 1000 mm
Note on E23: Maß B [mm]: Amin = 2×T+300 mm Amax = 1000 mm
Note on F23: Maß C [mm]: Amin = T+150 mm Amax = 1000 mm
Note on G23: Winkel [°]: Biegewinkel: 90° bis 175°
Note on H23: Winkel [°]: Biegewinkel: 90° bis 175°
Note on I23: Länge L=A+B+C [mm]: Lmin = 4×T+600 mm Lmax = 3000 mm Beispiel Lmax = (A+B+C)max = 1000+1000+1000 mm
Note on J23: Dicke T [mm]: 50*, 60, 80, 100, 120, 133, 150, 172, 200, 220*, 240, 250* *siehe Trimoterm Technische Spezifikation
Note on K23: Modul M [mm]: 1000 mm Standardmodul 1200 mm Standardmodul 600 mm bis 1200 mm verfügbar
Note on L23: Paneeltyp: FTV *für andere Paneeltypen bitte ein separates Dokument verwenden
Note on M23: Kernart: Power T Power S Perform R Perform C
Note on N23: Stahlblechdicke: 0,45 0,50 0,55 0,60 0,63 0,65 0,675 0,70 0,75 0,80
Note on O23: Beschichtung: SP 25 SP 25 PVDF 25 PVDF 35 PUR 50 PVCF 150 HPS 200 PRISMA PRISMA ELEMENTS Inox 304 Inox 316L Inox 316
Note on Q23: Profiltyp Seite A (Außenseite): S V V2 G* M M3 M8 * for Gladio (G) external facade use steel sheet thickness 0,7 mm oder more
Note on R23: Stahlblechdicke: 0,45 0,50 0,55 0,60 0,63 0,65 0,675 0,70 0,75 0,80
Note on S23: Beschichtung: SP 25 SP 25 PVDF 25 PVDF 35 PUR 50 PVCF 150 HPS 200 PRISMA PRISMA ELEMENTS Inox 304 Inox 316L Inox 316
Note on U23: Profiltyp Seite B (Innenseite): S V V2 G M2
Note on X23: Priorität A wird zuerst produziert und geliefert (höchste Priorität). Priorität B kann mit Priorität A kombiniert werden, um Produktions- und Lieferkapazitäten zu optimieren. Priorität C kann bei Bedarf ebenfalls mit Priorität A und Priorität B kombiniert werden, um Produktions- und Lieferkapazitäten weiter zu optimieren, wird ansonsten jedoch zuletzt bearbeitet.

## FTV L-Eckel. (längs)_schnitt
Stückliste
FTV L-Eckelement (längs) _geschnittene Kanten
|  | Version | 1.4 | Dokumenten-ID: TID10DT110DE
Projektname:
Projektreferenz:
Kundenname:
Kundenbestellung Nr.:
Trimo-Bestellung Nr.:
Stückliste Nr.:
Überarbeitung:
Datum:
Das Prinzip zur Gestaltung der Seiten der gezeigten Eckelemente ist eine Grundrissansicht der vier Ecken eines Gebäudes mit Seitenbezeichnungen.
Gebäude/Einheit:
Paneeldaten |  |  | Eckmaße |  |  |  | Paneelmaße |  |  | Paneeltyp |  | Stahlblech Seite A (Außenseite) |  |  |  | Stahlblech Seite B (Innenseite) |  |  |  | Anmerkung | Menge | Priorität
Fassade/Phase | Position | Menge Q [PCS] | A [mm] | B [mm] | Maße A+B [mm] | Winkel [°] | Länge L [mm] | Dicke T [mm] | Modul M [mm] | Paneeltyp | Kerntyp | Dicke (Seite A) [mm] | Beschichtungstyp (Seite A) | Farbe (Seite A) | Profiltyp (Seite A) | Dicke (Seite B) [mm] | Beschichtungstyp (Seite B) | Farbe (Seite B) | Profiltyp (Seite B) | Anmerkung | Gesamt Q×L×M [m2] | Priorität
[5 empty] | 0 |  |  |  |  | FTV | [10 empty] | 0
[5 empty] | 0 |  |  |  |  | FTV | [10 empty] | 0
[5 empty] | 0 |  |  |  |  | FTV | [10 empty] | 0
[5 empty] | 0 |  |  |  |  | FTV | [10 empty] | 0
[5 empty] | 0 |  |  |  |  | FTV | [10 empty] | 0
[5 empty] | 0 |  |  |  |  | FTV | [10 empty] | 0
[5 empty] | 0 |  |  |  |  | FTV | [10 empty] | 0
[5 empty] | 0 |  |  |  |  | FTV | [10 empty] | 0
[5 empty] | 0 |  |  |  |  | FTV | [10 empty] | 0
Achse-1/Phase-1 | P01 | 0 | 400 | 400 | 800 | 90 | 5000 | 150 | 1000 | FTV | Power T | 0.55 | SP 25 | RAL 1234 | M | 0.5 | SP 25 | RAL 1234 | S | Beispieldaten, bitte löschen | 0 | Priorität A
[20 empty] | Total [m2] | 0
Wie gibt man Daten ein und kopiert sie?
Die in den Zellen eingegebenen Werte werden automatisch gegen Produktionsgrenzen validiert und anschließend formatiert.
Um Daten (innerhalb desselben Blatts oder zwischen Blättern) zu kopieren, ist es wichtig, "Kopieren" und "Einfügen > Werte" zu verwenden.
Alle Validierungen und bedingten Formatierungen in den Zellen, in denen man einfügt (siehe Anweisungen), zu behalten.
| Wert eingeben | Eingabe erforderlich.
| Wert OK | Innerhalb der Grenzen.
| Wert OK | Berechenter Wert, nicht ändern.
| Wert OK | Innerhalb begrenzter Grenzen, siehe Kommentar.
| Der Wert ist nicht OK. | Außerhalb der Grenzen/Kombo, Wert(e) ändern.
Referenzdokumente
Trimoterm Technical Specification
Horizontal Façade System Trimoterm FTV
Trimoterm Fireproof Panels Brochure
Packaging transport and storage for Trimo products
Maßprüfer für FTV L-Eckelement (längs)_geschnitten
Geben Sie T, A, B und M ein, um zu prüfen, ob die Abmessungen der Ecke innerhalb der Grenzen liegen:
| T [mm] | A [mm] | B [mm] | A+B [mm] | M [mm]
| 150 | 400 | 400 | 800 | 1000
| Min | 300 | 300 | 600
| Max | 640 | 640 | 940 | 60
|  | 300 | 300 | 600
|  | 300 | 640 | 940
|  | 640 | 300 | 940
|  | 300 | 300 | 600
Note on B5: Automatisches Ausfüllen Daten im Excel-Blatt "FTV Panel" eingeben
Note on D23: Maß A [mm]: Amin =T+150 mm Amax = M-60-(T+150) mm
Note on E23: Maß B [mm]: Bmin =T+150 mm Bmax = M-60-(T+150) mm
Note on F23: Maß (A+B): (A+B)min = 2×(T+150) mm (A+B)max = M - 60 mm
Note on G23: Winkel [°]: Biegewinkel: 80° bis 175°
Note on H23: Länge L [mm]: Lmin = 2000 mm Lmax = 8000 mm (aufgrund von Biegebegrenzungen) Hinweis: Zuschnitte unter 2000 mm gegen Aufpreis
Note on I23: Dicke T [mm]: 50*, 60, 80, 100, 120, 133, 150, 172, 200, 220*, 240, 250* *siehe Trimoterm Technische Spezifikation
Note on J23: Modul M [mm]: 1000 mm Standardmodul 1200 mm Standardmodul 600 mm bis 1200 mm verfügbar
Note on K23: Paneeltyp: FTV *für andere Paneeltypen bitte ein separates Dokument verwenden
Note on L23: Kernart: Power T Power S Perform R Perform C
Note on M23: Stahlblechdicke: 0,45 0,50 0,55 0,60 0,63 0,65 0,675 0,70 0,75 0,80
Note on N23: Beschichtung: SP 25 SP 25 PVDF 25 PVDF 35 PUR 50 PVCF 150 HPS 200 PRISMA PRISMA ELEMENTS Inox 304 Inox 316L Inox 316
Note on P23: Profiltyp Seite A (Außenseite): S V V2 G* M M3 M8 * for Gladio (G) external facade use steel sheet thickness 0,7 mm oder more
Note on Q23: Stahlblechdicke: 0,45 0,50 0,55 0,60 0,63 0,65 0,675 0,70 0,75 0,80
Note on R23: Beschichtung: SP 25 SP 25 PVDF 25 PVDF 35 PUR 50 PVCF 150 HPS 200 PRISMA PRISMA ELEMENTS Inox 304 Inox 316L Inox 316
Note on T23: Profiltyp Seite B (Innenseite): S V V2 G M2
Note on W23: Priorität A wird zuerst produziert und geliefert (höchste Priorität). Priorität B kann mit Priorität A kombiniert werden, um Produktions- und Lieferkapazitäten zu optimieren. Priorität C kann bei Bedarf ebenfalls mit Priorität A und Priorität B kombiniert werden, um Produktions- und Lieferkapazitäten weiter zu optimieren, wird ansonsten jedoch zuletzt bearbeitet.

## FTV L-Eckel. (längs)_Feder-Nut
Stückliste
FTV L-Eckelement (längs)_Feder-Nut Kanten
|  | Version | 1.4 | Dokumenten-ID: TID10DT110DE
Projektname:
Projektreferenz:
Kundenname:
Kundenbestellung Nr.:
Trimo-Bestellung Nr.:
Stückliste Nr.:
Überarbeitung:
Datum:
Das Prinzip zur Gestaltung der Seiten der gezeigten Eckelemente ist eine Grundrissansicht der vier Ecken eines Gebäudes mit Seitenbezeichnungen.
Gebäude/Einheit:
Paneeldaten |  |  | Eckmaße |  |  |  | Paneelmaße |  |  | Paneeltyp |  | Stahlblech Seite A (Außenseite) |  |  |  | Stahlblech Seite B (Innenseite) |  |  |  | Anmerkung | Menge | Priorität
Fassade/Phase | Position | Menge Q [PCS] | A [mm] | B [mm] | Maße A+B [mm] | Winkel [°] | Länge L [mm] | Dicke T [mm] | Modul M [mm] | Paneeltyp | Kerntyp | Dicke (Seite A) [mm] | Beschichtungstyp (Seite A) | Farbe (Seite A) | Profiltyp (Seite A) | Dicke (Seite B) [mm] | Beschichtungstyp (Seite B) | Farbe (Seite B) | Profiltyp (Seite B) | Anmerkung | Gesamt Q×L×M [m2] | Priorität
[5 empty] | 0 |  |  |  |  | FTV | [10 empty] | 0
[5 empty] | 0 |  |  |  |  | FTV | [10 empty] | 0
[5 empty] | 0 |  |  |  |  | FTV | [10 empty] | 0
[5 empty] | 0 |  |  |  |  | FTV | [10 empty] | 0
[5 empty] | 0 |  |  |  |  | FTV | [10 empty] | 0
[5 empty] | 0 |  |  |  |  | FTV | [10 empty] | 0
[5 empty] | 0 |  |  |  |  | FTV | [10 empty] | 0
[5 empty] | 0 |  |  |  |  | FTV | [10 empty] | 0
[5 empty] | 0 |  |  |  |  | FTV | [10 empty] | 0
Achse-1/Phase-1 | P01 | 0 | 400 | 400 | 800 | 90 | 5000 | 150 | 800 | FTV | Power T | 0.55 | SP 25 | RAL 1234 | M | 0.5 | SP 25 | RAL 1234 | S | Beispieldaten, bitte löschen | 0 | Priorität A
[20 empty] | Total [m2] | 0
Wie gibt man Daten ein und kopiert sie?
Die in den Zellen eingegebenen Werte werden automatisch gegen Produktionsgrenzen validiert und anschließend formatiert.
Um Daten (innerhalb desselben Blatts oder zwischen Blättern) zu kopieren, ist es wichtig, "Kopieren" und "Einfügen > Werte" zu verwenden.
Alle Validierungen und bedingten Formatierungen in den Zellen, in denen man einfügt (siehe Anweisungen), zu behalten.
| Wert eingeben | Eingabe erforderlich.
| Wert OK | Innerhalb der Grenzen.
| Wert OK | Berechenter Wert, nicht ändern.
| Wert OK | Innerhalb begrenzter Grenzen, siehe Kommentar.
| Der Wert ist nicht OK. | Außerhalb der Grenzen/Kombo, Wert(e) ändern.
Referenzdokumente
Trimoterm Technical Specification
Horizontal Façade System Trimoterm FTV
Trimoterm Fireproof Panels Brochure
Packaging transport and storage for Trimo products
Maßprüfer für FTV L-Eckelement (längs)_voll
Geben Sie T, A, B und M ein, um zu prüfen, ob die Abmessungen der Ecke innerhalb der Grenzen liegen:
| T [mm] | A [mm] | B [mm] | A+B [mm] | M [mm]
| 150 | 400 | 600 | 1000 | 1000
| Min | 300 | 300 | 600
| Max | 700 | 700 | 1000 | 0
|  | 300 | 700 | 1000
|  | 700 | 300 | 1000
Note on B5: Automatisches Ausfüllen Daten im Excel-Blatt "FTV Panel" eingeben
Note on D23: Maß A [mm]: Amin =T+150 mm Amax = M-(T+150) mm
Note on E23: Maß B [mm]: Bmin =T+150 mm Bmax = M-(T+150) mm
Note on F23: Maß (A+B): (A+B) = Modul
Note on G23: Winkel [°]: Biegewinkel: 80° bis 175°
Note on H23: Länge L [mm]: Lmin = 2000 mm Lmax = 8000 mm (aufgrund von Biegebegrenzungen) Hinweis: Zuschnitte unter 2000 mm gegen Aufpreis
Note on I23: Dicke T [mm]: 50*, 60, 80, 100, 120, 133, 150, 172, 200, 220*, 240, 250* *siehe Trimoterm Technische Spezifikation
Note on J23: Modul M [mm]: 1000 mm Standardmodul 1200 mm Standardmodul 600 mm bis 1200 mm verfügbar
Note on K23: Paneeltyp: FTV *für andere Paneeltypen bitte ein separates Dokument verwenden
Note on L23: Kernart: Power T Power S Perform R Perform C
Note on M23: Stahlblechdicke: 0,45 0,50 0,55 0,60 0,63 0,65 0,675 0,70 0,75 0,80
Note on N23: Beschichtung: SP 25 SP 25 PVDF 25 PVDF 35 PUR 50 PVCF 150 HPS 200 PRISMA PRISMA ELEMENTS Inox 304 Inox 316L Inox 316
Note on P23: Profiltyp Seite A (Außenseite): S V V2 G* M M3 M8 * for Gladio (G) external facade use steel sheet thickness 0,7 mm oder more
Note on Q23: Stahlblechdicke: 0,45 0,50 0,55 0,60 0,63 0,65 0,675 0,70 0,75 0,80
Note on R23: Beschichtung: SP 25 SP 25 PVDF 25 PVDF 35 PUR 50 PVCF 150 HPS 200 PRISMA PRISMA ELEMENTS Inox 304 Inox 316L Inox 316
Note on T23: Profiltyp Seite B (Innenseite): S V V2 G M2
Note on W23: Priorität A wird zuerst produziert und geliefert (höchste Priorität). Priorität B kann mit Priorität A kombiniert werden, um Produktions- und Lieferkapazitäten zu optimieren. Priorität C kann bei Bedarf ebenfalls mit Priorität A und Priorität B kombiniert werden, um Produktions- und Lieferkapazitäten weiter zu optimieren, wird ansonsten jedoch zuletzt bearbeitet.

## FTV gerundetes L-Eck (längs)
Stückliste
FTV gerundetes L-Eckelement (längs)
|  | Version | 1.4 | Dokumenten-ID: TID10DT110DE
Projektname:
Projektreferenz:
Kundenname:
Kundenbestellung Nr.:
Trimo-Bestellung Nr.:
Stückliste Nr.:
Überarbeitung:
Datum:
Das Prinzip zur Gestaltung der Seiten der gezeigten Eckelemente ist eine Grundrissansicht der vier Ecken eines Gebäudes mit Seitenbezeichnungen.
Gebäude/Einheit:
Paneeldaten |  |  | Eckmaße |  |  |  | Paneelmaße |  |  | Paneeltyp |  | Stahlblech Seite A (Außenseite) |  |  |  | Stahlblech Seite B (Innenseite) |  |  |  | Anmerkung | Menge | Priorität
Fassade/Phase | Position | Menge Q [PCS] | A [mm] | B [mm] | Maße A+B [mm] | Winkel [°] | Länge L [mm] | Dicke T [mm] | Modul M [mm] | Paneeltyp | Kerntyp | Dicke (Seite A) [mm] | Beschichtungstyp (Seite A) | Farbe (Seite A) | Profiltyp (Seite A) | Dicke (Seite B) [mm] | Beschichtungstyp (Seite B) | Farbe (Seite B) | Profiltyp (Seite B) | Anmerkung | Gesamt Q×L×M [m2] | Priorität
[5 empty] | 0 |  |  |  |  | FTV | [10 empty] | 0
[5 empty] | 0 |  |  |  |  | FTV | [10 empty] | 0
[5 empty] | 0 |  |  |  |  | FTV | [10 empty] | 0
[5 empty] | 0 |  |  |  |  | FTV | [10 empty] | 0
[5 empty] | 0 |  |  |  |  | FTV | [10 empty] | 0
[5 empty] | 0 |  |  |  |  | FTV | [10 empty] | 0
[5 empty] | 0 |  |  |  |  | FTV | [10 empty] | 0
[5 empty] | 0 |  |  |  |  | FTV | [10 empty] | 0
[5 empty] | 0 |  |  |  |  | FTV | [10 empty] | 0
Achse-1/Phase-1 | P01 | 0 | 400 | 400 | 800 | 90 | 5000 | 150 | 1000 | FTV | Power T | 0.55 | SP 25 | RAL 1234 | M | 0.5 | SP 25 | RAL 1234 | S | Beispieldaten, bitte löschen | 0 | Priorität A
[20 empty] | Total [m2] | 0
Wie gibt man Daten ein und kopiert sie?
Die in den Zellen eingegebenen Werte werden automatisch gegen Produktionsgrenzen validiert und anschließend formatiert. | [9 empty] | Anwendbarkeit des Stahlblechprofils:
Um Daten (innerhalb desselben Blatts oder zwischen Blättern) zu kopieren, ist es wichtig, "Kopieren" und "Einfügen > Werte" zu verwenden.
Alle Validierungen und bedingten Formatierungen in den Zellen, in denen man einfügt (siehe Anweisungen), zu behalten.
| Wert eingeben | Eingabe erforderlich.
| Wert OK | Innerhalb der Grenzen.
| Wert OK | Berechenter Wert, nicht ändern.
| Wert OK | Innerhalb begrenzter Grenzen, siehe Kommentar.
| Der Wert ist nicht OK. | Außerhalb der Grenzen/Kombo, Wert(e) ändern.
+ feasible ¦ - not feasible
Referenzdokumente
Trimoterm Technical Specification
Horizontal Façade System Trimoterm FTV
Trimoterm Fireproof Panels Brochure
Packaging transport and storage for Trimo products
Maßenprüfer für FTV gerundetes L-Eckelement (längs)
Geben Sie T, A, B und M ein, um zu prüfen, ob die Abmessungen der Ecke innerhalb der Grenzen liegen:
| T [mm] | A [mm] | B [mm] | A+B [mm] | M [mm]
| 150 | 400 | 400 | 800 | 1000
| Min | 300 | 300 | 600
| Max | 640 | 640 | 940 | 60
|  | 300 | 300 | 600
|  | 300 | 640 | 940
|  | 640 | 300 | 940
|  | 300 | 300 | 600
SHARP EDGED
Note on B5: Automatisches Ausfüllen Daten im Excel-Blatt "FTV Panel" eingeben
Note on D23: Maß A [mm]: Amin =T+150 mm Amax = M-60-(T+150) mm
Note on E23: Maß B [mm]: Bmin =T+150 mm Bmax = M-60-(T+150) mm
Note on F23: Länge (A+B)max: (A+B)min = 2×(T+150) mm (A+B)max = M-60 mm
Note on G23: Winkel [°]: Biegewinkel: 75° bis 175°
Note on H23: Länge L [mm]: Lmin = 2000 mm Lmax = 10000 mm (aufgrund von Biegebegrenzungen) Hinweis: Zuschnitte unter 2000 mm gegen Aufpreis
Note on I23: Dicke T [mm]: 50*, 60, 80, 100, 120, 133, 150, 172, 200, 220*, 240, 250* *siehe Trimoterm Technische Spezifikation
Note on J23: Modul M [mm]: 1000 mm Standardmodul 1200 mm Standardmodul 600 mm bis 1200 mm verfügbar
Note on K23: Paneeltyp: FTV *für andere Paneeltypen bitte ein separates Dokument verwenden
Note on L23: Kernart: Power T Power S Perform R Perform C
Note on M23: Stahlblechdicke: 0,45 0,50 0,55 0,60 0,63 0,65 0,675 0,70 0,75 0,80
Note on N23: Beschichtung: SP 25 SP 25 PVDF 25 PVDF 35 PUR 50 PVCF 150 HPS 200 PRISMA PRISMA ELEMENTS Inox 304 Inox 316L Inox 316
Note on P23: Profiltyp Seite A (Außenseite): M M8 S* V* V2* G* M3* * nicht anwendbar auf Paneele mit gerundeten Ecken
Note on Q23: Stahlblechdicke: 0,45 0,50 0,55 0,60 0,63 0,65 0,675 0,70 0,75 0,80
Note on R23: Beschichtung: SP 25 SP 25 PVDF 25 PVDF 35 PUR 50 PVCF 150 HPS 200 PRISMA PRISMA ELEMENTS Inox 304 Inox 316L Inox 316
Note on T23: Profiltyp Seite B (Innenseite): S V V2 G M2
Note on W23: Priorität A wird zuerst produziert und geliefert (höchste Priorität). Priorität B kann mit Priorität A kombiniert werden, um Produktions- und Lieferkapazitäten zu optimieren. Priorität C kann bei Bedarf ebenfalls mit Priorität A und Priorität B kombiniert werden, um Produktions- und Lieferkapazitäten weiter zu optimieren, wird ansonsten jedoch zuletzt bearbeitet.

## FTV gerundetes U-Eck (längs)
Stückliste
FTV gerundetes U-Eckelement (längs)
|  | Version | 1.4 | Dokumenten-ID: TID10DT110DE
Projektname:
Projektreferenz:
Kundenname:
Kundenbestellung Nr.:
Trimo-Bestellung Nr.:
Stückliste Nr.:
Überarbeitung:
Datum:
Das Prinzip zur Gestaltung der Seiten der gezeigten Eckelemente ist eine Grundrissansicht der vier Ecken eines Gebäudes mit Seitenbezeichnungen.
Gebäude/Einheit:
Paneeldaten |  |  | Eckmaße | [5 empty] | Paneelmaße |  |  | Paneeltyp |  | Stahlblech Seite A (Außenseite) |  |  |  | Stahlblech Seite B (Innenseite) |  |  |  | Anmerkung | Menge | Priorität
Fassade/Phase | Position | Menge Q [PCS] | A [mm] | B [mm] | C [mm] | Maße A+B+C [mm] | Winkel a [°] | Winkel c [°] | Länge L [mm] | Dicke T [mm] | Modul M [mm] | Paneeltyp | Kerntyp | Dicke (Seite A) [mm] | Beschichtungstyp (Seite A) | Farbe (Seite A) | Profiltyp (Seite A) | Dicke (Seite B) [mm] | Beschichtungstyp (Seite B) | Farbe (Seite B) | Profiltyp (Seite B) | Anmerkung | Gesamt Q×L×M [m2] | Priorität
[6 empty] | 0 | [5 empty] | FTV | [10 empty] | 0
[6 empty] | 0 | [5 empty] | FTV | [10 empty] | 0
[6 empty] | 0 | [5 empty] | FTV | [10 empty] | 0
[6 empty] | 0 | [5 empty] | FTV | [10 empty] | 0
[6 empty] | 0 | [5 empty] | FTV | [10 empty] | 0
[6 empty] | 0 | [5 empty] | FTV | [10 empty] | 0
[6 empty] | 0 | [5 empty] | FTV | [10 empty] | 0
[6 empty] | 0 | [5 empty] | FTV | [10 empty] | 0
[6 empty] | 0 | [5 empty] | FTV | [10 empty] | 0
Achse-1/Phase-1 | P01 | 0 | 300 | 500 | 300 | 1100 | 90 | 90 | 5000 | 100 | 1200 | FTV | Power T | 0.55 | SP 25 | RAL 1234 | M | 0.5 | SP 25 | RAL 1234 | S | Beispieldaten, bitte löschen | 0 | Priorität A
[22 empty] | Total [m2] | 0
Wie gibt man Daten ein und kopiert sie?
Die in den Zellen eingegebenen Werte werden automatisch gegen Produktionsgrenzen validiert und anschließend formatiert. | [9 empty] | Anwendbarkeit des Stahlblechprofils:
Um Daten (innerhalb desselben Blatts oder zwischen Blättern) zu kopieren, ist es wichtig, "Kopieren" und "Einfügen > Werte" zu verwenden.
Alle Validierungen und bedingten Formatierungen in den Zellen, in denen man einfügt (siehe Anweisungen), zu behalten.
| Wert eingeben | Eingabe erforderlich.
| Wert OK | Innerhalb der Grenzen.
| Wert OK | Berechenter Wert, nicht ändern.
| Wert OK | Innerhalb begrenzter Grenzen, siehe Kommentar.
| Der Wert ist nicht OK. | Außerhalb der Grenzen/Kombo, Wert(e) ändern.
+ feasible ¦ - not feasible
Referenzdokumente
Trimoterm Technical Specification
Horizontal Façade System Trimoterm FTV
Trimoterm Fireproof Panels Brochure
Packaging transport and storage for Trimo products
Maßenprüfer für FTV gerundetes U-Eckelement (längs)
Geben Sie T, A, B, C und M ein, um zu prüfen, ob die Abmessungen der Ecke innerhalb der Grenzen liegen:
| T [mm] | A [mm] | B [mm] | C [mm] | A+B+C [mm] | M [mm]
| 100 | 300 | 500 | 300 | 1100 | 1200
| Min | 250 | 500 | 250 | 1000
| Max | 390 | 640 | 390 | 1140 | 60
SHARP EDGED
Note on B5: Automatisches Ausfüllen Daten im Excel-Blatt "FTV Panel" eingeben
Note on D23: Maß A [mm]: Amin =T+150 mm Amax = M-60-(T+150) mm
Note on E23: Maß B [mm]: Bmin =2×T+300 mm Bmax = M-60-2×(T+150) mm
Note on F23: Maß C [mm]: Amin =T+150 mm Amax = M-60-(T+150) mm
Note on G23: Maß (A+B+C): (A+B+C)min = 4×T+600 mm (A+B+C)max = M-60 mm
Note on H23: Winkel a [°]: Biegewinkel: 90° bis 175°
Note on I23: Winkel c [°]: Biegewinkel: 90° bis 175°
Note on J23: Länge L [mm]: Lmin = 2000 mm Lmax = 10000 mm (aufgrund von Biegebegrenzungen) Hinweis: Zuschnitte unter 2000 mm gegen Aufpreis
Note on K23: Dicke T [mm]: 50*, 60, 80, 100, 120, 133, 150, 172, 200, 220*, 240, 250* *siehe Trimoterm Technische Spezifikation
Note on L23: Modul M [mm]: 1000 mm Standardmodul 1200 mm Standardmodul 600 mm bis 1200 mm verfügbar
Note on M23: Paneeltyp: FTV *für andere Paneeltypen bitte ein separates Dokument verwenden
Note on N23: Kernart: Power T Power S Perform R Perform C
Note on O23: Stahlblechdicke: 0,45 0,50 0,55 0,60 0,63 0,65 0,675 0,70 0,75 0,80
Note on P23: Beschichtung: SP 25 SP 25 PVDF 25 PVDF 35 PUR 50 PVCF 150 HPS 200 PRISMA PRISMA ELEMENTS Inox 304 Inox 316L Inox 316
Note on R23: Profiltyp Seite A (Außenseite): M M8 S* V* V2* G* M3* * nicht anwendbar auf Paneele mit gerundeten Ecken
Note on S23: Stahlblechdicke: 0,45 0,50 0,55 0,60 0,63 0,65 0,675 0,70 0,75 0,80
Note on T23: Beschichtung: SP 25 SP 25 PVDF 25 PVDF 35 PUR 50 PVCF 150 HPS 200 PRISMA PRISMA ELEMENTS Inox 304 Inox 316L Inox 316
Note on V23: Profiltyp Seite B (Innenseite): S V V2 G M2
Note on Y23: Priorität A wird zuerst produziert und geliefert (höchste Priorität). Priorität B kann mit Priorität A kombiniert werden, um Produktions- und Lieferkapazitäten zu optimieren. Priorität C kann bei Bedarf ebenfalls mit Priorität A und Priorität B kombiniert werden, um Produktions- und Lieferkapazitäten weiter zu optimieren, wird ansonsten jedoch zuletzt bearbeitet.

## List_Values (hidden)
Stahlblechdicke
0.45 | FTV scharfes L-Eckelement (quer)
0.5 | DICKE - T | 50 - 250 mm
0.55 | (A + B) min | 2*T + 300 mm
0.6 | (A + B) max | 3.000 mm
0.63 | A min = B min | T + 150 mm
0.65 | A max (B max) | 1.000 mm
0.675 | B max (A max) | 2.000 mm
0.7
0.75 | FTV scharfes U-Eckelement (quer)
0.8 | DICKE - T | 50 - 250 mm
| L – Paneelmodul | 600 - 1200 mm
| (A + B + C) max | 3.000 mm
| B min | 300 mm + 2T
| A min (C min) | T + 150 mm
| A max (B max = C max) | 1.000 mm
FTV L-Eckelement (längs)_geschnitten
| DICKE - T | 50 - 150 mm
| PANEELLÄNGE - L | max. 8.000 mm
| A min (B min) | T + 150 mm
| A max (B max) | (Modul - 60 mm) - (T + 150 mm)
| (A+B) min | 2*T + 300 mm
| (A+B) max | Modul – 60 mm
FTV L-Eckelement (längs)_voll
| DICKE - T | 50 - 150 mm
| PANEELLÄNGE - L | max. 8.000 mm
| A min (B min) | T + 150 mm
| A max (B max) | Modul - (T - 150 mm)
| (A+B) | Modul
FTV gerundetes L-Eckelement (längs)
| DICKE - T | 50 - 250 mm
| MODUL | 600 - 1.200 mm
| L | 10.000 mm
| (A + B) max | Modul – 60 mm
| A min (B min) | T + 150 mm
| A max (B max) | (Modul - 60 mm) - (T + 150 mm)
FTV gerundetes U-Eckelement (längs)
| DICKE - T | 50 - 133 mm
| L | 10.000 mm
| (A + B + C) max | Modul – 60 mm
| MODUL | 800 - 1.200 mm
| B min | 300 mm + 2T
| A min | C min = 150 mm + T
| SCHARF GEKANTET | SCHARF GEKANTET | SCHARF GEKANTET
| GERUNDET | LÄNGS | LÄNGS

## Updates (hidden)
Version | Datum | Was ist neu
1.0 | 2024-02-01 | Release
1.1 | 2024-10-08 | Added sheet: "FTV L corner (longi)_Full"
1.2 | 2025-06-23 | List of Steel sheet thickness was made (to avoid issues with comma and dot) Geometrical limits was correctet to align with Trimoterm FTV Book
1.3 | 2026-02-10 | Priority column was added.
1.4 | 2026-04-08 | Document translated to DE and SL