## Instructies
Gebruikershandleiding
|  | Versie | 1.4.1 | Document-ID: TID10DT110NL
[5 empty] | Profieltypen |  | GEVELPANELEN (FTV)
Glad profiel (G)
[7 empty] | Profieltypen | A | B
[7 empty] | S-profiel (S) | X | X
[7 empty] | V-profiel (V, V2) | X | X
[5 empty] | Microgelijnd profiel (M) |  | Glad profiel (G) | X | X
[7 empty] | Microgelijnd profiel (M, M3, M8) | X | X
[7 empty] | Microgelijnd profiel (M2) |  | X
[7 empty] | S-profiel (geperforeerd) |  | X
Microgelijnd profiel (M2)
Microgelijnd profiel (M3)
Microgelijnd profiel (M8)
S-profiel (S)
V-profiel (V)
V-profiel (V2)
Trapeziumprofiel
SHARP-EDGED CORNER ELEMENTS
HORIZONTAL |  |  | HORIZONTAL |  |  | VERTICAL
Transversal |  |  | Double transversal |  |  | Longitudinal
sharp-edged |  |  | sharp-edged |  |  | sharp-edged
corner element |  |  | corner element |  |  | corner element
SHARP-EDGED CORNER ELEMENTS
VERTICAL |  |  | VERTICAL
Longitudinal |  |  | Double longitudinal
curved corner |  |  | curved corner
Referentiedocumenten:
Trimoterm Technical Specification
Horizontal Façade System Trimoterm FTV
Trimoterm Fireproof Panels Brochure
Packaging transport and storage for Trimo products
Hoe gegevens invoeren en kopiëren?
Waarden die in de cellen worden ingevoerd, worden automatisch gevalideerd tegen de productiegrenzen en
daarna opgemaakt met behulp van Excel-hulpmiddelen voor "gegevensvalidatie" en "voorwaardelijke opmaak".
| Waarde invoeren | Invoer vereist.
| Waarde OK | Binnen de grenzen.
| Waarde OK | Berekende waarde, niet wijzigen.
| Waarde OK | Binnen de grenzen, zie opmerking.
| Waarde niet OK. | Buiten grenzen/combinatie, wijzig waarde(n).
Hoe gegevens kopiëren?
Om gegevens te kopiëren (binnen hetzelfde blad of tussen bladen), is het belangrijk "Kopiëren" en "Plakken > Waarden" te gebruiken
om alle validaties en voorwaardelijke opmaak te behouden in de cel(len) waarin u plakt.
Disclaimer
Het belangrijkste en enige doel van dit document is om externe ontwerpers een zaaglijstattabel met geïntegreerde beperkingen te verstrekken. Trimo Group bezit alle auteursrechten op de informatie en details die in dit document worden verstrekt. Er is professionele zorg besteed om ervoor te zorgen dat de informatie/details nauwkeurig, correct, volledig en niet misleidend zijn; Trimo, inclusief haar dochterondernemingen, aanvaardt echter geen verantwoordelijkheid of aansprakelijkheid voor fouten of informatie die misleidend blijkt te zijn. De informatie/details in dit document zijn uitsluitend bedoeld voor algemene doeleinden. Het gebruik ervan gebeurt op eigen initiatief en onder eigen verantwoordelijkheid, waaronder de naleving van lokale wetgeving. In geen geval kan Trimo aansprakelijk worden gesteld voor enig verlies of enige schade, met inbegrip van, maar niet beperkt tot, indirecte of gevolgschade, of enige schade voortvloeiend uit gederfde winst die voortvloeit uit of verband houdt met het gebruik van dit document. Elke wijziging van de vergelijkingen in dit document of van de instructietekst is strikt verboden. Alle door Trimo Group uitgegeven informatie is onderhevig aan voortdurende ontwikkeling en de informatie/details in dit document zijn actueel op de datum van uitgifte. Het is de verantwoordelijkheid van de gebruiker om de meest recente informatie bij Trimo op te vragen wanneer informatie/details voor een specifiek project worden gebruikt. De laatste versie van het document is beschikbaar op www.trimo-group.com. De meest recente versie van een gepubliceerd document in de Engelse taal heeft voorrang op alle andere vertaalde versies.

## FTV-paneel
Zaaglijst voor
FTV wand-/gevelpaneel
|  | Versie | 1.4.1 | Document-ID: TID10DT110NL
Projectnaam: | [5 empty] | Het standaard bevestigingssysteem Trimoterm FTV is de zichtbare bevestigingsmethode van Trimoterm-panelen en is geschikt voor de horizontale, verticale en segmentvormig gebogen montage van panelen.
Projectreferentie:
Klantnaam:
Klantordernummer:
Trimo-ordernummer:
Zaaglijst nr.:
Revisie:
Datum:
Paneellengtes gaan tot 14 m.
Standaard paneelbreedtes zijn 1000 en 1200 mm.
Gebouw/eenheid: | [5 empty] | Niet-standaard paneelbreedtes kunnen op speciaal verzoek worden gemaakt.
Paneelgegevens |  |  | Paneelafmetingen |  |  | Paneeltype |  | Staalplaat zijde A (buitenzijde) |  |  |  | Staalplaat zijde B (binnenzijde) |  |  |  | Opmerking | Aantal | Prioriteit
Gevel/fase | Positie | Aantal Q [stuks] | Lengte L [mm] | Dikte T [mm] | Module M [mm] | Paneeltype | Kerntype | Dikte (zijde A) [mm] | Coatingtype (zijde A) | Kleur (zijde A) | Profieltype (zijde A) | Dikte (zijde B) [mm] | Coatingtype (zijde B) | Kleur (zijde B) | Profieltype (zijde B) | Opmerking | Totaal Q×L×M [m²] | Prioriteit
[6 empty] | FTV | [10 empty] | 0
[6 empty] | FTV | [10 empty] | 0
[6 empty] | FTV | [10 empty] | 0
[6 empty] | FTV | [10 empty] | 0
[6 empty] | FTV | [10 empty] | 0
[6 empty] | FTV | [10 empty] | 0
[6 empty] | FTV | [10 empty] | 0
[6 empty] | FTV | [10 empty] | 0
[6 empty] | FTV | [10 empty] | 0
[6 empty] | FTV | [10 empty] | 0
[6 empty] | FTV | [10 empty] | 0
[6 empty] | FTV | [10 empty] | 0
[6 empty] | FTV | [10 empty] | 0
[6 empty] | FTV | [10 empty] | 0
[6 empty] | FTV | [10 empty] | 0
[6 empty] | FTV | [10 empty] | 0
[6 empty] | FTV | [10 empty] | 0
[6 empty] | FTV | [10 empty] | 0
[6 empty] | FTV | [10 empty] | 0
[6 empty] | FTV | [10 empty] | 0
[6 empty] | FTV | [10 empty] | 0
[6 empty] | FTV | [10 empty] | 0
As-1/Fase-1 | P01 | 0 | 5000 | 150 | 1000 | FTV | Power T | 0.55 | SP 25 | RAL 1234 | M | 0.5 | SP 25 | RAL 1234 | S | Voorbeeldgegevens, graag verwijderen | 0 | Prioriteit A
[16 empty] | Totaal [m²] | 0
Hoe gegevens invoeren en kopiëren?
Waarden die in de cellen worden ingevoerd, worden automatisch gevalideerd tegen de productiegrenzen en vervolgens opgemaakt.
VOORBEELD PANEELMARKERING:
Om gegevens te kopiëren (binnen hetzelfde blad of tussen bladen), is het belangrijk "Kopiëren" en "Plakken > Waarden" te gebruiken | [8 empty] | Trimoterm Perform C FTV-60/1000 MS
om alle validaties en voorwaardelijke opmaak te behouden in de cel(len) waarin u plakt (zie instructies).
[9 empty] | Trimoterm | Perform C | FTV | 60 | 1000 | M | S
| Waarde invoeren | Invoer vereist. | [6 empty] | ¦ | ¦ | ¦ | ¦ | ¦ | ¦ | ¦
| Waarde OK | Binnen de grenzen. | [6 empty] | paneelfamilie | kerntype | paneeltype | dikte | module | zijde A | zijde B
| Waarde OK | Berekende waarde, niet wijzigen. | [9 empty] | (T) | (M) | (Buitenzijde) | (Binnenzijde)
| Waarde OK | Binnen de grenzen, zie opmerking. | [11 empty] | profieltype | profieltype
| Waarde niet OK. | Buiten grenzen/combinatie, wijzig waarde(n).
Voorbeeld staalplaatmarkering:
Referentiedocumenten | [8 empty] | extern: 0,55 mm SP 25 µm ANTHRACITE |  |  | - zijde A (buitenzijde): dikte (0,55 mm) coatingtype (SP 25 µm) kleur (ANTHRACITE)
[9 empty] | intern: 0,50 mm SP 25 µm GREY WHITE |  |  | - zijde B (binnenzijde): dikte (0,50 mm) coatingtype (SP 25 µm) kleur (GREY WHITE)
Trimoterm Technical Specification
Horizontal Façade System Trimoterm FTV
Trimoterm Fireproof Panels Brochure
Packaging transport and storage for Trimo products
Note on D23: Lengte L [mm]: Lmin = 2000 mm Lmax = 14000 mm Opmerking: snijden onder 2000 mm is onderhevig aan een toeslag
Note on E23: Dikte T [mm]: 50*, 60, 80, 100, 120, 133, 150, 172, 200, 220*, 240, 250* *zie Trimoterm technische specificatie
Note on F23: Module M [mm]: 1000 mm standaardmodule 1200 mm standaardmodule 600 mm to 1200 mm beschikbaar
Note on G23: Paneeltype: FTV *voor andere types panelen, gebruik een apart document
Note on H23: Kerntype: Power T Power S Perform R Perform C
Note on I23: Dikte staalplaat: 0,45 0,50 0,55 0,60 0,63 0,65 0,675 0,70 0,75 0,80
Note on J23: Coating: SP 25 SP 25 PVDF 25 PVDF 35 PUR 50 PVCF 150 HPS 200 PRISMA PRISMA ELEMENTS Inox 304 Inox 316L Inox 316
Note on L23: Profieltype zijde A (buitenzijde): S V V2 G* M M3 M8 * voor Gladio (G) buitengevel gebruik staalplaatdikte 0,7 mm of meer
Note on M23: Dikte staalplaat: 0,45 0,50 0,55 0,60 0,63 0,65 0,675 0,70 0,75 0,80
Note on N23: Coating: SP 25 SP 25 PVDF 25 PVDF 35 PUR 50 PVCF 150 HPS 200 PRISMA PRISMA ELEMENTS Inox 304 Inox 316L Inox 316
Note on P23: Profieltype zijde B (binnenzijde): S V V2 G M2
Note on R23: Automatisch berekend
Note on S23: Prioriteit A wordt als hoogste prioriteit als eerste geproduceerd en geleverd. Prioriteit B kan worden gecombineerd met Prioriteit A om de productie- en leveringscapaciteit te optimaliseren. Prioriteit C kan indien nodig ook worden gecombineerd met Prioriteit A en Prioriteit B om de productie- en leveringscapaciteit verder te optimaliseren, maar wordt anders als laatste behandeld.

## FTV scherpe L-hoek (dwars)
Zaaglijst voor
FTV L-hoek (dwars)
|  | Versie | 1.4.1 | Document-ID: TID10DT110NL
Projectnaam:
Projectreferentie:
Klantnaam:
Klantordernummer:
Trimo-ordernummer:
Zaaglijst nr.:
Revisie:
Datum:
Het principe voor het ontwerpen van de getoonde zijden van hoekelementen is een plattegrondweergave van vier hoeken van een gebouw met zijaanduidingen.
Gebouw/eenheid:
Paneelgegevens |  |  | Hoekafmetingen |  |  | Paneelafmetingen |  |  | Paneeltype |  | Staalplaat zijde A (buitenzijde) |  |  |  | Staalplaat zijde B (binnenzijde) |  |  |  | Opmerking | Aantal | Prioriteit
Gevel/fase | Positie | Aantal Q [stuks] | A [mm] | B [mm] | Hoek [°] | Afmeting L=A+B [mm] | Dikte T [mm] | Module M [mm] | Paneeltype | Kerntype | Dikte (zijde A) [mm] | Coatingtype (zijde A) | Kleur (zijde A) | Profieltype (zijde A) | Dikte (zijde B) [mm] | Coatingtype (zijde B) | Kleur (zijde B) | Profieltype (zijde B) | Opmerking | Totaal Q×L×M [m²] | Prioriteit
[6 empty] | 0 |  |  | FTV | [10 empty] | 0
[6 empty] | 0 |  |  | FTV | [10 empty] | 0
[6 empty] | 0 |  |  | FTV | [10 empty] | 0
[6 empty] | 0 |  |  | FTV | [10 empty] | 0
[6 empty] | 0 |  |  | FTV | [10 empty] | 0
[6 empty] | 0 |  |  | FTV | [10 empty] | 0
[6 empty] | 0 |  |  | FTV | [10 empty] | 0
[6 empty] | 0 |  |  | FTV | [10 empty] | 0
[6 empty] | 0 |  |  | FTV | [10 empty] | 0
As-1/Fase-1 | P01 | 0 | 1000 | 1000 | 90 | 2000 | 150 | 1000 | FTV | Power T | 0.6 | SP 25 | RAL 1234 | M | 0.5 | SP 25 | RAL 1234 | S | Voorbeeldgegevens, graag verwijderen | 0 | Prioriteit A
[19 empty] | Totaal [m²] | 0
Hoe gegevens invoeren en kopiëren?
Waarden die in de cellen worden ingevoerd, worden automatisch gevalideerd tegen de productiegrenzen en vervolgens opgemaakt.
Om gegevens te kopiëren (binnen hetzelfde blad of tussen bladen), is het belangrijk "Kopiëren" en "Plakken > Waarden" te gebruiken
om alle validaties en voorwaardelijke opmaak te behouden in de cel(len) waarin u plakt (zie instructies).
| Waarde invoeren | Invoer vereist.
| Waarde OK | Binnen de grenzen.
| Waarde OK | Berekende waarde, niet wijzigen.
| Waarde OK | Binnen de grenzen, zie opmerking.
| Waarde niet OK. | Buiten grenzen/combinatie, wijzig waarde(n).
Referentiedocumenten
Trimoterm Technical Specification
Horizontal Façade System Trimoterm FTV
Trimoterm Fireproof Panels Brochure
Packaging transport and storage for Trimo products
Afmetingencontrole voor FTV scherpkantige L-hoek (dwars)
Voer T, A en B in om te controleren of de afmetingen van de hoek binnen de grenzen liggen:
| T [mm] | A [mm] | B [mm] | A+B [mm]
| 150 | 1000 | 1000 | 2000
| min | 300 | 300 | 600
| max | 1000 | 2000 | 3000
| max | 2000 | 1000 | 3000
|  | 300 | 300 | 600
|  | 300 | 2000 | 2300
|  | 1000 | 2000 | 3000
|  | 2000 | 1000 | 3000
|  | 2000 | 300 | 2300
|  | 300 | 300 | 600
Note on B5: Automatisch invullen Insert data in excell sheet "FTV Panel"
Note on D23: Afmeting A [mm]: Amin =T+150 mm Amax = 1000 mm if Bmax <= 2000 mm Amax = 2000 mm if Bmax <= 1000 mm Voorbeeld Lmax = (A+B)max = 1000+2000 mm or 2000+1000 mm
Note on E23: Afmeting B [mm]: Bmin =T+150 mm Bmax = 1000 mm if Bmax <= 2000 mm Bmax = 2000 mm if Bmax <= 1000 mm Voorbeeld Lmax = (A+B)max = 1000+2000 mm or 2000+1000 mm
Note on F23: Hoek [°]: Buighoek: 75° to 175°
Note on G23: Afmeting L=A+B [mm]: Lmin = 2×(T+150) mm Lmax = 3000 mm Voorbeeld Lmax = (A+B)max = 1000+2000 mm or 2000+1000 mm
Note on H23: Dikte T [mm]: 50*, 60, 80, 100, 120, 133, 150, 172, 200, 220*, 240, 250* *zie Trimoterm technische specificatie
Note on I23: Module M [mm]: 1000 mm standaardmodule 1200 mm standaardmodule 600 mm to 1200 mm beschikbaar
Note on J23: Paneeltype: FTV *voor andere types panelen, gebruik een apart document
Note on K23: Kerntype: Power T Power S Perform R Perform C
Note on L23: Dikte staalplaat: 0,45 0,50 0,55 0,60 0,63 0,65 0,675 0,70 0,75 0,80
Note on M23: Coating: SP 25 SP 25 PVDF 25 PVDF 35 PUR 50 PVCF 150 HPS 200 PRISMA PRISMA ELEMENTS Inox 304 Inox 316L Inox 316
Note on O23: Profieltype zijde A (buitenzijde): S V V2 G* M M3 M8 * voor Gladio (G) buitengevel gebruik staalplaatdikte 0,7 mm of meer
Note on P23: Dikte staalplaat: 0,45 0,50 0,55 0,60 0,63 0,65 0,675 0,70 0,75 0,80
Note on Q23: Coating: SP 25 SP 25 PVDF 25 PVDF 35 PUR 50 PVCF 150 HPS 200 PRISMA PRISMA ELEMENTS Inox 304 Inox 316L Inox 316
Note on S23: Profieltype zijde B (binnenzijde): S V V2 G M2
Note on V23: Prioriteit A wordt als hoogste prioriteit als eerste geproduceerd en geleverd. Prioriteit B kan worden gecombineerd met Prioriteit A om de productie- en leveringscapaciteit te optimaliseren. Prioriteit C kan indien nodig ook worden gecombineerd met Prioriteit A en Prioriteit B om de productie- en leveringscapaciteit verder te optimaliseren, maar wordt anders als laatste behandeld.

## FTV scherpe U-hoek (dwars)
Zaaglijst voor
FTV U-hoek (dwars)
|  | Versie | 1.4.1 | Document-ID: TID10DT110NL
Projectnaam:
Projectreferentie:
Klantnaam:
Klantordernummer:
Trimo-ordernummer:
Zaaglijst nr.:
Revisie:
Datum: | [14 empty] | Het principe voor het ontwerpen van de getoonde zijden van hoekelementen is een plattegrondweergave van vier hoeken van een gebouw met zijaanduidingen.
Gebouw/eenheid:
Paneelgegevens |  |  | Hoekafmetingen |  |  |  |  | Paneelafmetingen |  |  | Paneeltype |  | Staalplaat zijde A (buitenzijde) |  |  |  | Staalplaat zijde B (binnenzijde) |  |  |  | Opmerking | Aantal | Prioriteit
Gevel/fase | Positie | Aantal Q [stuks] | A [mm] | B [mm] | C [mm] | Hoek a [°] | Hoek c [°] | Lengte L=A+B+C [mm] | Dikte T [mm] | Module M [mm] | Paneeltype | Kerntype | Dikte (zijde A) [mm] | Coatingtype (zijde A) | Kleur (zijde A) | Profieltype (zijde A) | Dikte (zijde B) [mm] | Coatingtype (zijde B) | Kleur (zijde B) | Profieltype (zijde B) | Opmerking | Totaal Q×L×M [m²] | Prioriteit
[8 empty] | 0 |  |  | FTV | [10 empty] | 0
[8 empty] | 0 |  |  | FTV | [10 empty] | 0
[8 empty] | 0 |  |  | FTV | [10 empty] | 0
[8 empty] | 0 |  |  | FTV | [10 empty] | 0
[8 empty] | 0 |  |  | FTV | [10 empty] | 0
[8 empty] | 0 |  |  | FTV | [10 empty] | 0
[8 empty] | 0 |  |  | FTV | [10 empty] | 0
[8 empty] | 0 |  |  | FTV | [10 empty] | 0
[8 empty] | 0 |  |  | FTV | [10 empty] | 0
As-2/Fase-1 | P01 | 0 | 1000 | 1000 | 1000 | 90 | 90 | 3000 | 150 | 1000 | FTV | Power T | 0.55 | SP 25 | RAL 1234 | M | 0.5 | SP 25 | RAL 1234 | S | Voorbeeldgegevens, graag verwijderen | 0 | Prioriteit A
[21 empty] | Totaal [m²] | 0
Hoe gegevens invoeren en kopiëren?
Waarden die in de cellen worden ingevoerd, worden automatisch gevalideerd tegen de productiegrenzen en vervolgens opgemaakt.
Om gegevens te kopiëren (binnen hetzelfde blad of tussen bladen), is het belangrijk "Kopiëren" en "Plakken > Waarden" te gebruiken
om alle validaties en voorwaardelijke opmaak te behouden in de cel(len) waarin u plakt (zie instructies).
| Waarde invoeren | Invoer vereist.
| Waarde OK | Binnen de grenzen.
| Waarde OK | Berekende waarde, niet wijzigen.
| Waarde OK | Binnen de grenzen, zie opmerking.
| Waarde niet OK. | Buiten grenzen/combinatie, wijzig waarde(n).
Referentiedocumenten
Trimoterm Technical Specification
Horizontal Façade System Trimoterm FTV
Trimoterm Fireproof Panels Brochure
Packaging transport and storage for Trimo products
Afmetingencontrole voor FTV scherpkantige U-hoek (dwars)
Voer T, A, B en C in om te controleren of de afmetingen van de hoek binnen de grenzen liggen:
| T [mm] | A [mm] | B [mm] | C [mm] | A+B+C [mm]
| 120 | 800 | 800 | 800 | 2400
| min | 270 | 540 | 270 | 1080
| max | 1000 | 1000 | 1000 | 3000
Note on B5: Automatisch invullen Insert data in excell sheet "FTV Panel"
Note on D23: Afmeting A [mm]: Amin = T+150 mm Amax = 1000 mm
Note on E23: Afmeting B [mm]: Amin = 2×T+300 mm Amax = 1000 mm
Note on F23: Afmeting C [mm]: Amin = T+150 mm Amax = 1000 mm
Note on G23: Hoek [°]: Buighoek: 90° to 175°
Note on H23: Hoek [°]: Buighoek: 90° to 175°
Note on I23: Lengte L=A+B+C [mm]: Lmin = 4×T+600 mm Lmax = 3000 mm Voorbeeld Lmax = (A+B+C)max = 1000+1000+1000 mm
Note on J23: Dikte T [mm]: 50*, 60, 80, 100, 120, 133, 150, 172, 200, 220*, 240, 250* *zie Trimoterm technische specificatie
Note on K23: Module M [mm]: 1000 mm standaardmodule 1200 mm standaardmodule 600 mm to 1200 mm beschikbaar
Note on L23: Paneeltype: FTV *voor andere types panelen, gebruik een apart document
Note on M23: Kerntype: Power T Power S Perform R Perform C
Note on N23: Dikte staalplaat: 0,45 0,50 0,55 0,60 0,63 0,65 0,675 0,70 0,75 0,80
Note on O23: Coating: SP 25 SP 25 PVDF 25 PVDF 35 PUR 50 PVCF 150 HPS 200 PRISMA PRISMA ELEMENTS Inox 304 Inox 316L Inox 316
Note on Q23: Profieltype zijde A (buitenzijde): S V V2 G* M M3 M8 * voor Gladio (G) buitengevel gebruik staalplaatdikte 0,7 mm of meer
Note on R23: Dikte staalplaat: 0,45 0,50 0,55 0,60 0,63 0,65 0,675 0,70 0,75 0,80
Note on S23: Coating: SP 25 SP 25 PVDF 25 PVDF 35 PUR 50 PVCF 150 HPS 200 PRISMA PRISMA ELEMENTS Inox 304 Inox 316L Inox 316
Note on U23: Profieltype zijde B (binnenzijde): S V V2 G M2
Note on X23: Prioriteit A wordt als hoogste prioriteit als eerste geproduceerd en geleverd. Prioriteit B kan worden gecombineerd met Prioriteit A om de productie- en leveringscapaciteit te optimaliseren. Prioriteit C kan indien nodig ook worden gecombineerd met Prioriteit A en Prioriteit B om de productie- en leveringscapaciteit verder te optimaliseren, maar wordt anders als laatste behandeld.

## FTV L-hoek (langs)_Snede
Zaaglijst voor
FTV L-hoek (lengte)_gesneden randen
|  | Versie | 1.4.1 | Document-ID: TID10DT110NL
Projectnaam:
Projectreferentie:
Klantnaam:
Klantordernummer:
Trimo-ordernummer:
Zaaglijst nr.:
Revisie:
Datum:
Het principe voor het ontwerpen van de getoonde zijden van hoekelementen is een plattegrondweergave van vier hoeken van een gebouw met zijaanduidingen.
Gebouw/eenheid:
Paneelgegevens |  |  | Hoekafmetingen |  |  |  | Paneelafmetingen |  |  | Paneeltype |  | Staalplaat zijde A (buitenzijde) |  |  |  | Staalplaat zijde B (binnenzijde) |  |  |  | Opmerking | Aantal | Prioriteit
Gevel/fase | Positie | Aantal Q [stuks] | A [mm] | B [mm] | Afmeting A+B [mm] | Hoek [°] | Lengte L [mm] | Dikte T [mm] | Module M [mm] | Paneeltype | Kerntype | Dikte (zijde A) [mm] | Coatingtype (zijde A) | Kleur (zijde A) | Profieltype (zijde A) | Dikte (zijde B) [mm] | Coatingtype (zijde B) | Kleur (zijde B) | Profieltype (zijde B) | Opmerking | Totaal Q×L×M [m²] | Prioriteit
[5 empty] | 0 |  |  |  |  | FTV | [10 empty] | 0
[5 empty] | 0 |  |  |  |  | FTV | [10 empty] | 0
[5 empty] | 0 |  |  |  |  | FTV | [10 empty] | 0
[5 empty] | 0 |  |  |  |  | FTV | [10 empty] | 0
[5 empty] | 0 |  |  |  |  | FTV | [10 empty] | 0
[5 empty] | 0 |  |  |  |  | FTV | [10 empty] | 0
[5 empty] | 0 |  |  |  |  | FTV | [10 empty] | 0
[5 empty] | 0 |  |  |  |  | FTV | [10 empty] | 0
[5 empty] | 0 |  |  |  |  | FTV | [10 empty] | 0
As-1/Fase-1 | P01 | 0 | 400 | 400 | 800 | 90 | 5000 | 150 | 1000 | FTV | Power T | 0.55 | SP 25 | RAL 1234 | M | 0.5 | SP 25 | RAL 1234 | S | Voorbeeldgegevens, graag verwijderen | 0 | Prioriteit A
[20 empty] | Totaal [m²] | 0
Hoe gegevens invoeren en kopiëren?
Waarden die in de cellen worden ingevoerd, worden automatisch gevalideerd tegen de productiegrenzen en vervolgens opgemaakt.
Om gegevens te kopiëren (binnen hetzelfde blad of tussen bladen), is het belangrijk "Kopiëren" en "Plakken > Waarden" te gebruiken
om alle validaties en voorwaardelijke opmaak te behouden in de cel(len) waarin u plakt (zie instructies).
| Waarde invoeren | Invoer vereist.
| Waarde OK | Binnen de grenzen.
| Waarde OK | Berekende waarde, niet wijzigen.
| Waarde OK | Binnen de grenzen, zie opmerking.
| Waarde niet OK. | Buiten grenzen/combinatie, wijzig waarde(n).
Referentiedocumenten
Trimoterm Technical Specification
Horizontal Façade System Trimoterm FTV
Trimoterm Fireproof Panels Brochure
Packaging transport and storage for Trimo products
Afmetingencontrole voor FTV L-hoek (lengte)_gesneden
Voer T, A, B en M in om te controleren of de afmetingen van de hoek binnen de grenzen liggen:
| T [mm] | A [mm] | B [mm] | A+B [mm] | M [mm]
| 150 | 400 | 400 | 800 | 1000
| min | 300 | 300 | 600
| max | 640 | 640 | 940 | 60
|  | 300 | 300 | 600
|  | 300 | 640 | 940
|  | 640 | 300 | 940
|  | 300 | 300 | 600
Note on B5: Automatisch invullen Insert data in excell sheet "FTV Panel"
Note on D23: Afmeting A [mm]: Amin =T+150 mm Amax = M-60-(T+150) mm
Note on E23: Afmeting B [mm]: Bmin =T+150 mm Bmax = M-60-(T+150) mm
Note on F23: Afmeting (A+B): (A+B)min = 2×(T+150) mm (A+B)max = M - 60 mm
Note on G23: Hoek [°]: Buighoek: 80° to 175°
Note on H23: Lengte L [mm]: Lmin = 2000 mm Lmax = 8000 mm (vanwege buigbeperkingen) Opmerking: snijden onder 2000 mm is onderhevig aan een toeslag
Note on I23: Dikte T [mm]: 50*, 60, 80, 100, 120, 133, 150, 172, 200, 220*, 240, 250* *zie Trimoterm technische specificatie
Note on J23: Module M [mm]: 1000 mm standaardmodule 1200 mm standaardmodule 600 mm to 1200 mm beschikbaar
Note on K23: Paneeltype: FTV *voor andere types panelen, gebruik een apart document
Note on L23: Kerntype: Power T Power S Perform R Perform C
Note on M23: Dikte staalplaat: 0,45 0,50 0,55 0,60 0,63 0,65 0,675 0,70 0,75 0,80
Note on N23: Coating: SP 25 SP 25 PVDF 25 PVDF 35 PUR 50 PVCF 150 HPS 200 PRISMA PRISMA ELEMENTS Inox 304 Inox 316L Inox 316
Note on P23: Profieltype zijde A (buitenzijde): S V V2 G* M M3 M8 * voor Gladio (G) buitengevel gebruik staalplaatdikte 0,7 mm of meer
Note on Q23: Dikte staalplaat: 0,45 0,50 0,55 0,60 0,63 0,65 0,675 0,70 0,75 0,80
Note on R23: Coating: SP 25 SP 25 PVDF 25 PVDF 35 PUR 50 PVCF 150 HPS 200 PRISMA PRISMA ELEMENTS Inox 304 Inox 316L Inox 316
Note on T23: Profieltype zijde B (binnenzijde): S V V2 G M2
Note on W23: Prioriteit A wordt als hoogste prioriteit als eerste geproduceerd en geleverd. Prioriteit B kan worden gecombineerd met Prioriteit A om de productie- en leveringscapaciteit te optimaliseren. Prioriteit C kan indien nodig ook worden gecombineerd met Prioriteit A en Prioriteit B om de productie- en leveringscapaciteit verder te optimaliseren, maar wordt anders als laatste behandeld.

## FTV L-hoek (langs)_Volledig
Zaaglijst voor
FTV L-hoek (lengte)_groef/tong randen
|  | Versie | 1.4.1 | Document-ID: TID10DT110NL
Projectnaam:
Projectreferentie:
Klantnaam:
Klantordernummer:
Trimo-ordernummer:
Zaaglijst nr.:
Revisie:
Datum:
Het principe voor het ontwerpen van de getoonde zijden van hoekelementen is een plattegrondweergave van vier hoeken van een gebouw met zijaanduidingen.
Gebouw/eenheid:
Paneelgegevens |  |  | Hoekafmetingen |  |  |  | Paneelafmetingen |  |  | Paneeltype |  | Staalplaat zijde A (buitenzijde) |  |  |  | Staalplaat zijde B (binnenzijde) |  |  |  | Opmerking | Aantal | Prioriteit
Gevel/fase | Positie | Aantal Q [stuks] | A [mm] | B [mm] | Afmeting A+B [mm] | Hoek [°] | Lengte L [mm] | Dikte T [mm] | Module M [mm] | Paneeltype | Kerntype | Dikte (zijde A) [mm] | Coatingtype (zijde A) | Kleur (zijde A) | Profieltype (zijde A) | Dikte (zijde B) [mm] | Coatingtype (zijde B) | Kleur (zijde B) | Profieltype (zijde B) | Opmerking | Totaal Q×L×M [m²] | Prioriteit
[5 empty] | 0 |  |  |  |  | FTV | [10 empty] | 0
[5 empty] | 0 |  |  |  |  | FTV | [10 empty] | 0
[5 empty] | 0 |  |  |  |  | FTV | [10 empty] | 0
[5 empty] | 0 |  |  |  |  | FTV | [10 empty] | 0
[5 empty] | 0 |  |  |  |  | FTV | [10 empty] | 0
[5 empty] | 0 |  |  |  |  | FTV | [10 empty] | 0
[5 empty] | 0 |  |  |  |  | FTV | [10 empty] | 0
[5 empty] | 0 |  |  |  |  | FTV | [10 empty] | 0
[5 empty] | 0 |  |  |  |  | FTV | [10 empty] | 0
As-1/Fase-1 | P01 | 0 | 400 | 400 | 800 | 90 | 5000 | 150 | 800 | FTV | Power T | 0.55 | SP 25 | RAL 1234 | M | 0.5 | SP 25 | RAL 1234 | S | Voorbeeldgegevens, graag verwijderen | 0 | Prioriteit A
[20 empty] | Totaal [m²] | 0
Hoe gegevens invoeren en kopiëren?
Waarden die in de cellen worden ingevoerd, worden automatisch gevalideerd tegen de productiegrenzen en vervolgens opgemaakt.
Om gegevens te kopiëren (binnen hetzelfde blad of tussen bladen), is het belangrijk "Kopiëren" en "Plakken > Waarden" te gebruiken
om alle validaties en voorwaardelijke opmaak te behouden in de cel(len) waarin u plakt (zie instructies).
| Waarde invoeren | Invoer vereist.
| Waarde OK | Binnen de grenzen.
| Waarde OK | Berekende waarde, niet wijzigen.
| Waarde OK | Binnen de grenzen, zie opmerking.
| Waarde niet OK. | Buiten grenzen/combinatie, wijzig waarde(n).
Referentiedocumenten
Trimoterm Technical Specification
Horizontal Façade System Trimoterm FTV
Trimoterm Fireproof Panels Brochure
Packaging transport and storage for Trimo products
Afmetingencontrole voor FTV L-hoek (lengte)_volledig
Voer T, A, B en M in om te controleren of de afmetingen van de hoek binnen de grenzen liggen:
| T [mm] | A [mm] | B [mm] | A+B [mm] | M [mm]
| 150 | 400 | 600 | 1000 | 1000
| min | 300 | 300 | 600
| max | 700 | 700 | 1000 | 0
|  | 300 | 700 | 1000
|  | 700 | 300 | 1000
Note on B5: Automatisch invullen Insert data in excell sheet "FTV Panel"
Note on D23: Afmeting A [mm]: Amin =T+150 mm Amax = M-(T+150) mm
Note on E23: Afmeting B [mm]: Bmin =T+150 mm Bmax = M-(T+150) mm
Note on F23: Afmeting (A+B): (A+B) = Module
Note on G23: Hoek [°]: Buighoek: 80° to 175°
Note on H23: Lengte L [mm]: Lmin = 2000 mm Lmax = 8000 mm (vanwege buigbeperkingen) Opmerking: snijden onder 2000 mm is onderhevig aan een toeslag
Note on I23: Dikte T [mm]: 50*, 60, 80, 100, 120, 133, 150, 172, 200, 220*, 240, 250* *zie Trimoterm technische specificatie
Note on J23: Module M [mm]: 1000 mm standaardmodule 1200 mm standaardmodule 600 mm to 1200 mm beschikbaar
Note on K23: Paneeltype: FTV *voor andere types panelen, gebruik een apart document
Note on L23: Kerntype: Power T Power S Perform R Perform C
Note on M23: Dikte staalplaat: 0,45 0,50 0,55 0,60 0,63 0,65 0,675 0,70 0,75 0,80
Note on N23: Coating: SP 25 SP 25 PVDF 25 PVDF 35 PUR 50 PVCF 150 HPS 200 PRISMA PRISMA ELEMENTS Inox 304 Inox 316L Inox 316
Note on P23: Profieltype zijde A (buitenzijde): S V V2 G* M M3 M8 * voor Gladio (G) buitengevel gebruik staalplaatdikte 0,7 mm of meer
Note on Q23: Dikte staalplaat: 0,45 0,50 0,55 0,60 0,63 0,65 0,675 0,70 0,75 0,80
Note on R23: Coating: SP 25 SP 25 PVDF 25 PVDF 35 PUR 50 PVCF 150 HPS 200 PRISMA PRISMA ELEMENTS Inox 304 Inox 316L Inox 316
Note on T23: Profieltype zijde B (binnenzijde): S V V2 G M2
Note on W23: Prioriteit A wordt als hoogste prioriteit als eerste geproduceerd en geleverd. Prioriteit B kan worden gecombineerd met Prioriteit A om de productie- en leveringscapaciteit te optimaliseren. Prioriteit C kan indien nodig ook worden gecombineerd met Prioriteit A en Prioriteit B om de productie- en leveringscapaciteit verder te optimaliseren, maar wordt anders als laatste behandeld.

## FTV afgeronde L-hoek (langs)
Zaaglijst voor
FTV afgeronde L-hoek (lengte)
|  | Versie | 1.4.1 | Document-ID: TID10DT110NL
Projectnaam:
Projectreferentie:
Klantnaam:
Klantordernummer:
Trimo-ordernummer:
Zaaglijst nr.:
Revisie:
Datum:
Het principe voor het ontwerpen van de getoonde zijden van hoekelementen is een plattegrondweergave van vier hoeken van een gebouw met zijaanduidingen.
Gebouw/eenheid:
Paneelgegevens |  |  | Hoekafmetingen |  |  |  | Paneelafmetingen |  |  | Paneeltype |  | Staalplaat zijde A (buitenzijde) |  |  |  | Staalplaat zijde B (binnenzijde) |  |  |  | Opmerking | Aantal | Prioriteit
Gevel/fase | Positie | Aantal Q [stuks] | A [mm] | B [mm] | Afmeting A+B [mm] | Hoek [°] | Lengte L [mm] | Dikte T [mm] | Module M [mm] | Paneeltype | Kerntype | Dikte (zijde A) [mm] | Coatingtype (zijde A) | Kleur (zijde A) | Profieltype (zijde A) | Dikte (zijde B) [mm] | Coatingtype (zijde B) | Kleur (zijde B) | Profieltype (zijde B) | Opmerking | Totaal Q×L×M [m²] | Prioriteit
[5 empty] | 0 |  |  |  |  | FTV | [10 empty] | 0
[5 empty] | 0 |  |  |  |  | FTV | [10 empty] | 0
[5 empty] | 0 |  |  |  |  | FTV | [10 empty] | 0
[5 empty] | 0 |  |  |  |  | FTV | [10 empty] | 0
[5 empty] | 0 |  |  |  |  | FTV | [10 empty] | 0
[5 empty] | 0 |  |  |  |  | FTV | [10 empty] | 0
[5 empty] | 0 |  |  |  |  | FTV | [10 empty] | 0
[5 empty] | 0 |  |  |  |  | FTV | [10 empty] | 0
[5 empty] | 0 |  |  |  |  | FTV | [10 empty] | 0
As-1/Fase-1 | P01 | 0 | 400 | 400 | 800 | 90 | 5000 | 150 | 1000 | FTV | Power T | 0.55 | SP 25 | RAL 1234 | M | 0.5 | SP 25 | RAL 1234 | S | Voorbeeldgegevens, graag verwijderen | 0 | Prioriteit A
[20 empty] | Totaal [m²] | 0
Hoe gegevens invoeren en kopiëren?
Waarden die in de cellen worden ingevoerd, worden automatisch gevalideerd tegen de productiegrenzen en vervolgens opgemaakt. | [9 empty] | Toepasbaarheid van staalplaatprofiel:
Om gegevens te kopiëren (binnen hetzelfde blad of tussen bladen), is het belangrijk "Kopiëren" en "Plakken > Waarden" te gebruiken
om alle validaties en voorwaardelijke opmaak te behouden in de cel(len) waarin u plakt (zie instructies).
| Waarde invoeren | Invoer vereist.
| Waarde OK | Binnen de grenzen.
| Waarde OK | Berekende waarde, niet wijzigen.
| Waarde OK | Binnen de grenzen, zie opmerking.
| Waarde niet OK. | Buiten grenzen/combinatie, wijzig waarde(n).
+ feasible ¦ - not feasible
Referentiedocumenten
Trimoterm Technical Specification
Horizontal Façade System Trimoterm FTV
Trimoterm Fireproof Panels Brochure
Packaging transport and storage for Trimo products
Afmetingencontrole voor FTV afgeronde L-hoek (lengte)
Voer T, A, B en M in om te controleren of de afmetingen van de hoek binnen de grenzen liggen:
| T [mm] | A [mm] | B [mm] | A+B [mm] | M [mm]
| 150 | 400 | 400 | 800 | 1000
| min | 300 | 300 | 600
| max | 640 | 640 | 940 | 60
|  | 300 | 300 | 600
|  | 300 | 640 | 940
|  | 640 | 300 | 940
|  | 300 | 300 | 600
SHARP EDGED
Note on B5: Automatisch invullen Insert data in excell sheet "FTV Panel"
Note on D23: Afmeting A [mm]: Amin =T+150 mm Amax = M-60-(T+150) mm
Note on E23: Afmeting B [mm]: Bmin =T+150 mm Bmax = M-60-(T+150) mm
Note on F23: Lengte (A+B)max: (A+B)min = 2×(T+150) mm (A+B)max = M-60 mm
Note on G23: Hoek [°]: Buighoek: 75° to 175°
Note on H23: Lengte L [mm]: Lmin = 2000 mm Lmax = 10000 mm (vanwege buigbeperkingen) Opmerking: snijden onder 2000 mm is onderhevig aan een toeslag
Note on I23: Dikte T [mm]: 50*, 60, 80, 100, 120, 133, 150, 172, 200, 220*, 240, 250* *zie Trimoterm technische specificatie
Note on J23: Module M [mm]: 1000 mm standaardmodule 1200 mm standaardmodule 600 mm to 1200 mm beschikbaar
Note on K23: Paneeltype: FTV *voor andere types panelen, gebruik een apart document
Note on L23: Kerntype: Power T Power S Perform R Perform C
Note on M23: Dikte staalplaat: 0,45 0,50 0,55 0,60 0,63 0,65 0,675 0,70 0,75 0,80
Note on N23: Coating: SP 25 SP 25 PVDF 25 PVDF 35 PUR 50 PVCF 150 HPS 200 PRISMA PRISMA ELEMENTS Inox 304 Inox 316L Inox 316
Note on P23: Profieltype zijde A (buitenzijde): M M8 S* V* V2* G* M3* * niet van toepassing op panelen met afgeronde hoek
Note on Q23: Dikte staalplaat: 0,45 0,50 0,55 0,60 0,63 0,65 0,675 0,70 0,75 0,80
Note on R23: Coating: SP 25 SP 25 PVDF 25 PVDF 35 PUR 50 PVCF 150 HPS 200 PRISMA PRISMA ELEMENTS Inox 304 Inox 316L Inox 316
Note on T23: Profieltype zijde B (binnenzijde): S V V2 G M2
Note on W23: Prioriteit A wordt als hoogste prioriteit als eerste geproduceerd en geleverd. Prioriteit B kan worden gecombineerd met Prioriteit A om de productie- en leveringscapaciteit te optimaliseren. Prioriteit C kan indien nodig ook worden gecombineerd met Prioriteit A en Prioriteit B om de productie- en leveringscapaciteit verder te optimaliseren, maar wordt anders als laatste behandeld.

## FTV afgeronde U-hoek (langs)
Zaaglijst voor
FTV afgeronde U-hoek (lengte)
|  | Versie | 1.4.1 | Document-ID: TID10DT110NL
Projectnaam:
Projectreferentie:
Klantnaam:
Klantordernummer:
Trimo-ordernummer:
Zaaglijst nr.:
Revisie:
Datum:
Het principe voor het ontwerpen van de getoonde zijden van hoekelementen is een plattegrondweergave van vier hoeken van een gebouw met zijaanduidingen.
Gebouw/eenheid:
Paneelgegevens |  |  | Hoekafmetingen | [5 empty] | Paneelafmetingen |  |  | Paneeltype |  | Staalplaat zijde A (buitenzijde) |  |  |  | Staalplaat zijde B (binnenzijde) |  |  |  | Opmerking | Aantal | Prioriteit
Gevel/fase | Positie | Aantal Q [stuks] | A [mm] | B [mm] | C [mm] | Afmeting A+B+C [mm] | Hoek a [°] | Hoek c [°] | Lengte L [mm] | Dikte T [mm] | Module M [mm] | Paneeltype | Kerntype | Dikte (zijde A) [mm] | Coatingtype (zijde A) | Kleur (zijde A) | Profieltype (zijde A) | Dikte (zijde B) [mm] | Coatingtype (zijde B) | Kleur (zijde B) | Profieltype (zijde B) | Opmerking | Totaal Q×L×M [m²] | Prioriteit
[6 empty] | 0 | [5 empty] | FTV | [10 empty] | 0
[6 empty] | 0 | [5 empty] | FTV | [10 empty] | 0
[6 empty] | 0 | [5 empty] | FTV | [10 empty] | 0
[6 empty] | 0 | [5 empty] | FTV | [10 empty] | 0
[6 empty] | 0 | [5 empty] | FTV | [10 empty] | 0
[6 empty] | 0 | [5 empty] | FTV | [10 empty] | 0
[6 empty] | 0 | [5 empty] | FTV | [10 empty] | 0
[6 empty] | 0 | [5 empty] | FTV | [10 empty] | 0
[6 empty] | 0 | [5 empty] | FTV | [10 empty] | 0
As-1/Fase-1 | P01 | 0 | 300 | 500 | 300 | 1100 | 90 | 90 | 5000 | 100 | 1200 | FTV | Power T | 0.55 | SP 25 | RAL 1234 | M | 0.5 | SP 25 | RAL 1234 | S | Voorbeeldgegevens, graag verwijderen | 0 | Prioriteit A
[22 empty] | Totaal [m²] | 0
Hoe gegevens invoeren en kopiëren?
Waarden die in de cellen worden ingevoerd, worden automatisch gevalideerd tegen de productiegrenzen en vervolgens opgemaakt. | [9 empty] | Toepasbaarheid van staalplaatprofiel:
Om gegevens te kopiëren (binnen hetzelfde blad of tussen bladen), is het belangrijk "Kopiëren" en "Plakken > Waarden" te gebruiken
om alle validaties en voorwaardelijke opmaak te behouden in de cel(len) waarin u plakt (zie instructies).
| Waarde invoeren | Invoer vereist.
| Waarde OK | Binnen de grenzen.
| Waarde OK | Berekende waarde, niet wijzigen.
| Waarde OK | Binnen de grenzen, zie opmerking.
| Waarde niet OK. | Buiten grenzen/combinatie, wijzig waarde(n).
+ feasible ¦ - not feasible
Referentiedocumenten
Trimoterm Technical Specification
Horizontal Façade System Trimoterm FTV
Trimoterm Fireproof Panels Brochure
Packaging transport and storage for Trimo products
Afmetingencontrole voor FTV afgeronde U-hoek (lengte)
Voer T, A, B, C en M in om te controleren of de afmetingen van de hoek binnen de grenzen liggen:
| T [mm] | A [mm] | B [mm] | C [mm] | A+B+C [mm] | M [mm]
| 100 | 300 | 500 | 300 | 1100 | 1200
| min | 250 | 500 | 250 | 1000
| max | 390 | 640 | 390 | 1140 | 60
SHARP EDGED
Note on B5: Automatisch invullen Insert data in excell sheet "FTV Panel"
Note on D23: Afmeting A [mm]: Amin =T+150 mm Amax = M-60-(T+150) mm
Note on E23: Afmeting B [mm]: Bmin =2×T+300 mm Bmax = M-60-2×(T+150) mm
Note on F23: Afmeting C [mm]: Amin =T+150 mm Amax = M-60-(T+150) mm
Note on G23: Afmeting (A+B+C): (A+B+C)min = 4×T+600 mm (A+B+C)max = M-60 mm
Note on H23: Hoek a [°]: Buighoek: 90° to 175°
Note on I23: Hoek c [°]: Buighoek: 90° to 175°
Note on J23: Lengte L [mm]: Lmin = 2000 mm Lmax = 10000 mm (vanwege buigbeperkingen) Opmerking: snijden onder 2000 mm is onderhevig aan een toeslag
Note on K23: Dikte T [mm]: 50*, 60, 80, 100, 120, 133, 150, 172, 200, 220*, 240, 250* *zie Trimoterm technische specificatie
Note on L23: Module M [mm]: 1000 mm standaardmodule 1200 mm standaardmodule 600 mm to 1200 mm beschikbaar
Note on M23: Paneeltype: FTV *voor andere types panelen, gebruik een apart document
Note on N23: Kerntype: Power T Power S Perform R Perform C
Note on O23: Dikte staalplaat: 0,45 0,50 0,55 0,60 0,63 0,65 0,675 0,70 0,75 0,80
Note on P23: Coating: SP 25 SP 25 PVDF 25 PVDF 35 PUR 50 PVCF 150 HPS 200 PRISMA PRISMA ELEMENTS Inox 304 Inox 316L Inox 316
Note on R23: Profieltype zijde A (buitenzijde): M M8 S* V* V2* G* M3* * niet van toepassing op panelen met afgeronde hoek
Note on S23: Dikte staalplaat: 0,45 0,50 0,55 0,60 0,63 0,65 0,675 0,70 0,75 0,80
Note on T23: Coating: SP 25 SP 25 PVDF 25 PVDF 35 PUR 50 PVCF 150 HPS 200 PRISMA PRISMA ELEMENTS Inox 304 Inox 316L Inox 316
Note on V23: Profieltype zijde B (binnenzijde): S V V2 G M2
Note on Y23: Prioriteit A wordt als hoogste prioriteit als eerste geproduceerd en geleverd. Prioriteit B kan worden gecombineerd met Prioriteit A om de productie- en leveringscapaciteit te optimaliseren. Prioriteit C kan indien nodig ook worden gecombineerd met Prioriteit A en Prioriteit B om de productie- en leveringscapaciteit verder te optimaliseren, maar wordt anders als laatste behandeld.

## List_Values (hidden)
Staalplaatdikte
0.45 | FTV scherpe L-hoek (dwars)
0.5 | DIKTE - T | 50 - 250 mm
0.55 | (A + B) min | 2*T + 300 mm
0.6 | (A + B) max | 3.000 mm
0.63 | A min = B min | T + 150 mm
0.65 | A max (B max) | 1.000 mm
0.675 | B max (A max) | 2.000 mm
0.7
0.75 | FTV scherpe U-hoek (dwars)
0.8 | DIKTE - T | 50 - 250 mm
| L - paneelmodule | 600 - 1200 mm
| (A + B + C) max | 3.000 mm
| B min | 300 mm + 2T
| A min (C min) | T + 150 mm
| A max (B max = C max) | 1.000 mm
FTV L-hoek (lengte)_gesneden
| DIKTE - T | 50 - 150 mm
| PANEELLENGTE - L | max. 8.000 mm
| A min (B min) | T + 150 mm
| A max (B max) | (module - 60 mm) - (T + 150 mm)
| (A+B) min | 2*T + 300 mm
| (A+B) max | module - 60 mm
FTV L-hoek (lengte)_volledig
| DIKTE - T | 50 - 150 mm
| PANEELLENGTE - L | max. 8.000 mm
| A min (B min) | T + 150 mm
| A max (B max) | module - (T - 150 mm)
| (A+B) | module
FTV ronde L-hoek (lengte)
| DIKTE - T | 50 - 250 mm
| MODULE | 600 - 1.200 mm
| L | 10.000 mm
| (A + B) max | module - 60 mm
| A min (B min) | T + 150 mm
| A max (B max) | (module - 60 mm) - (T + 150 mm)
FTV ronde U-hoek (lengte)
| DIKTE - T | 50 - 133 mm
| L | 10.000 mm
| (A + B + C) max | module - 60 mm
| MODULE | 800 - 1.200 mm
| B min | 300 mm + 2T
| A min | C min = 150 mm + T
| SCHERPKANTIG | SCHERPKANTIG | SCHERPKANTIG
| AFGEROND | LONGITUDINAAL | LONGITUDINAAL

## Updates (hidden)
Versie | Datum | Wat is nieuw
1.0 | 2024-02-01 | Release
1.1 | 2024-10-08 | Added sheet: "FTV L corner (longi)_Full"
1.2 | 2025-06-23 | List of Steel sheet thickness was made (to avoid issues with comma and dot) Geometrical limits was correctet to align with Trimoterm FTV Book
1.3 | 2026-02-10 | Priority column was added.
1.4 | 2026-04-08 | Document translated to DE and SI
1.4.1 | 2026-05-12 | Document translated to FR, ES and NL