## Intrucciones
Guía de usuario
|  | Versión | 1.4.1 | ID del documento: TID10DT111ES
[5 empty] | Tipos de perfil |  | PANELES DE FACHADA (FTV)
Perfil Liso (G)
[7 empty] | Tipos de perfil | A | B
[7 empty] | Perfil - S (S) | X | X
[7 empty] | Perfil - V (V, V2) | X | X
[5 empty] | Perfil Micronervado (M) |  | Perfil Liso (G) | X | X
[7 empty] | Perfil Micronervado (M, M3, M8) | X | X
[7 empty] | Perfil Micronervado (M2) |  | X
[7 empty] | Perfil - S (perforado) |  | X
Perfil Micronervado (M2)
Perfil Micronervado (M3)
Perfil Micronervado (M8)
Perfil - S (S)
Perfil - V (V)
Perfil - V (V2)
Perfil Trapezoidal
SHARP-EDGED CORNER ELEMENTS
HORIZONTAL |  |  | HORIZONTAL |  |  | VERTICAL
Transversal |  |  | Double transversal |  |  | Longitudinal
sharp-edged |  |  | sharp-edged |  |  | sharp-edged
corner element |  |  | corner element |  |  | corner element
SHARP-EDGED CORNER ELEMENTS
VERTICAL |  |  | VERTICAL
Longitudinal |  |  | Double longitudinal
curved corner |  |  | curved corner
Documentos de referencia:
Trimoterm Technical Specification
Trimoterm Façade System FTV Invisio
Trimoterm Fireproof Panels Brochure
Packaging transport and storage for Trimo products
Horizontal Façade System Trimoterm FTV
¿Cómo introducir y copiar datos?
Los valores introducidos en las celdas se validan automáticamente con respecto a los límites de producción
y luego se estructuran usando las herramientas de "validación de datos" y "formato condicional" de Excel.
| Introduzca valor | Valor obligatorio.
| Valor correcto | Dentro de los límites.
| Valor correcto | Valor calculado, no cambiar.
| Valor correcto | Dentro de los límites, ver comentarios.
| Valor incorrecto | Fuera de los límites, cambiar valor.
¿Cómo copiar datos?
Para copiar datos (dentro de una misma hoja o en otra distinta), es importante usar "Copiar" y "Pegar> Valores"
para mantener todas las validaciones y el formato condicional en la/s celda/s donde se peguen
Aviso legal
El propósito principal y exclusivo de este documento es proporcionar a diseñadores externos una tabla con listas de corte y sus restricciones asociadas. Trimo Group se reserva todos los derechos sobre la información y los detalles contenidos en este documento. Aunque se ha puesto el máximo cuidado profesional para garantizar que la información aquí incluida sea precisa, correcta, completa y veraz, Trimo, incluidas sus filiales, no asume ninguna responsabilidad ni obligación legal por posibles errores u omisiones, ni por información que pudiera resultar inexacta o engañosa. La información y los detalles contenidos en este documento están destinados únicamente a fines de carácter general. Su utilización se realiza por iniciativa y responsabilidad exclusiva del usuario, quien deberá asegurarse del cumplimiento de la normativa y legislación locales aplicables. En ningún caso Trimo será responsable de pérdidas o daños de cualquier tipo, incluidos, entre otros, daños indirectos o consecuenciales, así como pérdidas económicas o de beneficios derivadas del uso de este documento o relacionadas con el mismo. Queda terminantemente prohibida cualquier modificación de las fórmulas o del texto contenido en este documento. Toda la información emitida por Trimo Group está sujeta a un proceso de desarrollo y actualización continuos. Por ello, la información y los detalles incluidos en este documento corresponden al estado vigente en la fecha de su publicación. Es responsabilidad del usuario obtener directamente de Trimo la versión más actualizada cuando dicha información vaya a utilizarse en un proyecto específico. La última versión de este documento está disponible en www.trimo-group.com. En caso de discrepancia entre versiones traducidas, prevalecerá la versión original publicada en inglés.

## Panel FTV
Lista de corte para
Muro FTV HL / panel de fachada
|  | Versión | 1.4.1 | ID del documento: TID10DT111ES
Nombre del proyecto: | [5 empty] | El sistema de fijación oculta Trimoterm FTV HL ofrece una apariencia de fachada limpia sin fijaciones visibles. Los paneles Trimoterm con junta oculta están destinados principalmente a la instalación vertical, pero en determinadas condiciones también pueden utilizarse en instalaciones horizontales.
Ref. Proyecto:
Nombre del cliente:
No Pedido cliente:
No Pedido Trimo:
No Lista de corte:
Revisión:
Fecha:
Rango de longitud del panel hasta 14m.
Los anchos estándar de panel son de 1000 y de 1200 mm.
Edificio/Unidad: | [5 empty] | Anchos de panel que no sean estándar pueden ser fabricados bajo una petición especial.
Características del panel |  |  | Dimensiones del panel |  |  | Tipo de panel |  | Chapa de acero en lado A (cara exterior) |  |  |  | Chapa de acero en lado B (cara interior) |  |  |  | Notas | Cantidad | Prioridad
Fachada/Fase | Posición | Cantidad Q [pcs] | Longitud L [mm] | Espesor T [mm] | Módulo M [mm] | Tipo de panel | Tipo de núcleo | Espesor (lado A) [mm] | Tipo de cobertura (lado A) | Color (lado A) | Tipo de perfil (lado A) | Espesor (lado B) [mm] | Tipo de cubrición (lado B) | Color (lado B) | Tipo de perfil (lado B) | Notas | Total Q×L×M [m2] | Prioridad
[6 empty] | FTV HL | [10 empty] | 0
[6 empty] | FTV HL | [10 empty] | 0
[6 empty] | FTV HL | [10 empty] | 0
[6 empty] | FTV HL | [10 empty] | 0
[6 empty] | FTV HL | [10 empty] | 0
[6 empty] | FTV HL | [10 empty] | 0
[6 empty] | FTV HL | [10 empty] | 0
[6 empty] | FTV HL | [10 empty] | 0
[6 empty] | FTV HL | [10 empty] | 0
Axis-1/Phase-1 | P01 | 0 | 5000 | 150 | 1000 | FTV HL | Power T | 0.6 | SP 25 | RAL 1234 | M | 0.5 | SP 25 | RAL 1234 | S | Sample data, please delete | 0 | Priority A
[16 empty] | Total [m2] | 0
Accesorios para la instalación de FTV HL:
(30009193) | Placa separadora FTV HL 300 |  |  |  | pcs
(30040313) | Placa separadora FTV HL 200 |  |  |  | pcs
(5010094) | Junta FTV HL PE 38.5X11.8X40 |  |  |  | pcs | *solo para instalación horizontal
EJEMPLO DE NOMENCLATURA DE PANEL:
¿Cómo introducir y copiar datos? | [9 empty] | Trimoterm Perform C FTV-60/1000 MS
Los valores introducidos en las celdas se validan automáticamente con respecto a los límites de producción y luego se organizan. | [9 empty] | Trimoterm | Perform C | FTV | 60 | 1000 | M | S
[10 empty] | ¦ | ¦ | ¦ | ¦ | ¦ | ¦ | ¦
Para copiar datos (dentro de una misma hoja o en otra distinta), es importante usar "Copiar" y "Pegar> Valores" | [9 empty] | Familia de panel | Tipo de núcleo | Tipo de panel | espesor | módulo | Lado A | Lado B
para mantener todas las validaciones y el formato condicional en la/s celda/s donde se peguen (ver instrucciones) | [12 empty] | (T) | (M) | (Cara Exterior) | (Cara Interior)
[15 empty] | tipo de perfil | tipo de perfil
| Introduzca valor | Valor obligatorio.
| Valor correcto | Dentro de los límites.
| Valor correcto | Valor calculado, no cambiar. | [7 empty] | Ejemplo de nomenclatura de chapa de acero:
| Valor correcto | Dentro de los límites, ver comentarios.
| Valor incorrecto | Fuera de los límites, cambiar valor. | [7 empty] | exterior: 0,55 mm SP 25 µm ANTHRACITE |  |  | - Lado A (cara exterior): espesor (0,55 mm) tipo de cobertura (SP 25 µm) color (ANTHRACITE)
[10 empty] | interior: 0,50 mm SP 25 µm GREY WHITE |  |  | - Lado B (cara interior): espesor (0,50 mm) tipo de cobertura (SP 25 µm) color (GREY WHITE)
Documentos de referencia
Trimoterm Technical Specification
Trimoterm Façade System FTV Invisio
Trimoterm Fireproof Panels Brochure
Packaging transport and storage for Trimo products
Horizontal Façade System Trimoterm FTV
Note on D23: Longitud L [mm]: Lmin = 2000 mm Lmax = 14000 mm Nota: el corte por debajo de 2000 mm está sujeto a un cargo adicional
Note on E23: Espesor T [mm]: 50*, 60, 80, 100, 120, 133, 150, 172, 200, 220*, 240, 250* *ver la Especificación Técnica de Trimoterm
Note on F23: Módulo M [mm]: 1000 mm módulo estándar Disponible de 600 mm a 1100 mm
Note on G23: Tipo de panel: FTV HL *para otros tipos de paneles, utilice un documento separado
Note on H23: Tipo de núcleo: Power T Power S Perform R Perform C
Note on I23: Espesor de la chapa de acero: 0,55* 0,60 0,63 0,65 0,675 0,70 0,75 0,80 * usar con recubrimiento HPS 200
Note on J23: Recubrimiento: SP 25 SP 25 PVDF 25 PVDF 35 PUR 50 PVCF 150 HPS 200* PRISMA PRISMA ELEMENTS Inox 304 Inox 316L Inox 316 * usar con espesor de chapa de acero de 0,55 mm
Note on L23: Tipo de perfil lado A (cara exterior): S V V2 G* M M3 M8 * para la fachada exterior Gladio (G), use un espesor de chapa de acero de 0,7 mm o más
Note on M23: Espesor de la chapa de acero: 0,45 0,50 0,55 0,60 0,63 0,65 0,675 0,70 0,75 0,80
Note on N23: Recubrimiento: SP 25 SP 25 PVDF 25 PVDF 35 PUR 50 PVCF 150 HPS 200 PRISMA PRISMA ELEMENTS Inox 304 Inox 316L Inox 316
Note on P23: Tipo de perfil lado B (interior): S V V2 G M2
Note on R23: Calculado automáticamente
Note on S23: La prioridad A se producirá y entregará primero como la máxima prioridad. La prioridad B puede combinarse con la prioridad A para optimizar las capacidades de producción y entrega. La prioridad C también puede combinarse con la prioridad A y la prioridad B cuando sea necesario para optimizar aún más las capacidades de producción y entrega, pero en caso contrario se gestionará al final.

## FTV HL L esq. canto rec (tran)
Lista de corte para
FTV HL L esquina (transversal)
|  | Versión | 1.4.1 | ID del documento: TID10DT111ES
Lista de corte de esquina en L de borde vivo Trimoterm FTV HL (transversal)
Nombre del proyecto:
Ref. Proyecto:
Nombre del cliente:
No Pedido cliente:
No Pedido Trimo:
No Lista de corte:
Revisión:
Fecha:
La lógica seguida para el diseño de los paneles de esquina que se muestran, aparece en esta vista de planta con las cuatro esquinas de un edificio, identificando los lados.
Edificio/Unidad:
Características del panel |  |  | Dimensiones de la esquina |  |  | Dimensiones del panel |  |  | Tipo de panel |  | Chapa de acero en lado A (cara exterior) |  |  |  | Chapa de acero en lado B (cara interior) |  |  |  | Notas | Cantidad | Prioridad
Fachada/Fase | Posición | Cantidad Q [pcs] | A [mm] | B [mm] | Ángulo [°] | Dimensión L=A+B [mm] | Espesor T [mm] | Módulo M [mm] | Tipo de panel | Tipo de núcleo | Espesor (lado A) [mm] | Tipo de cobertura (lado A) | Color (lado A) | Tipo de perfil (lado A) | Espesor (lado B) [mm] | Tipo de cubrición (lado B) | Color (lado B) | Tipo de perfil (lado B) | Notas | Total Q×L×M [m2] | Prioridad
[6 empty] | 0 |  |  | FTV HL | [10 empty] | 0
[6 empty] | 0 |  |  | FTV HL | [10 empty] | 0
[6 empty] | 0 |  |  | FTV HL | [10 empty] | 0
[6 empty] | 0 |  |  | FTV HL | [10 empty] | 0
[6 empty] | 0 |  |  | FTV HL | [10 empty] | 0
[6 empty] | 0 |  |  | FTV HL | [10 empty] | 0
[6 empty] | 0 |  |  | FTV HL | [10 empty] | 0
[6 empty] | 0 |  |  | FTV HL | [10 empty] | 0
[6 empty] | 0 |  |  | FTV HL | [10 empty] | 0
Axis-1/Phase-1 | P01 | 0 | 1000 | 1000 | 90 | 2000 | 150 | 1000 | FTV HL | Power T | 0.6 | SP 25 | RAL 1234 | M | 0.5 | SP 25 | RAL 1234 | S | Sample data, please delete | 0 | Priority A
[19 empty] | Total [m2] | 0
¿Cómo introducir y copiar datos?
Los valores introducidos en las celdas se validan automáticamente con respecto a los límites de producción y luego se organizan.
Para copiar datos (dentro de una misma hoja o en otra distinta), es importante usar "Copiar" y "Pegar> Valores"
para mantener todas las validaciones y el formato condicional en la/s celda/s donde se peguen (ver instrucciones)
| Introduzca valor | Valor obligatorio.
| Valor correcto | Dentro de los límites.
| Valor correcto | Valor calculado, no cambiar.
| Valor correcto | Dentro de los límites, ver comentarios.
| Valor incorrecto | Fuera de los límites, cambiar valor.
Documentos de referencia
Trimoterm Technical Specification
Trimoterm Façade System FTV Invisio
Trimoterm Fireproof Panels Brochure
Packaging transport and storage for Trimo products
Horizontal Façade System Trimoterm FTV
Verificador de dimensiones para FTV HL Esquina, con canto recto, en forma de L (transversal)
Introduzca T, A y B para verificar si las dimensiones de la esquina se encuentran dentro de los límites:
| T [mm] | A [mm] | B [mm] | A+B [mm]
| 150 | 1000 | 1000 | 2000
| min | 300 | 300 | 600
| max | 1000 | 2000 | 3000
| max | 2000 | 1000 | 3000
|  | 300 | 300 | 600
|  | 300 | 2000 | 2300
|  | 1000 | 2000 | 3000
|  | 2000 | 1000 | 3000
|  | 2000 | 300 | 2300
|  | 300 | 300 | 600
Note on B5: Relleno automático Introduzca los datos en la hoja de Excel "FTV HL Panel"
Note on D23: Dimensión A [mm]: Amin =T+150 mm Amax = 1000 mm si Bmax <= 2000 mm Amax = 2000 mm si Bmax <= 1000 mm Ejemplo Lmax = (A+B)max = 1000+2000 mm o 2000+1000 mm
Note on E23: Dimensión B [mm]: Bmin =T+150 mm Bmax = 1000 mm si Bmax <= 2000 mm Bmax = 2000 mm si Bmax <= 1000 mm Ejemplo Lmax = (A+B)max = 1000+2000 mm o 2000+1000 mm
Note on F23: Ángulo [°]: Ángulo de plegado: 75° a 175°
Note on G23: Dimensión L=A+B [mm]: Lmin = 2×(T+150) mm Lmax = 3000 mm Ejemplo Lmax = (A+B)max = 1000+2000 mm o 2000+1000 mm
Note on H23: Espesor T [mm]: 50*, 60, 80, 100, 120, 133, 150, 172, 200, 220*, 240, 250* *ver la Especificación Técnica de Trimoterm
Note on I23: Módulo M [mm]: 1000 mm módulo estándar Disponible de 600 mm a 1100 mm
Note on J23: Tipo de panel: FTV HL *para otros tipos de paneles, utilice un documento separado
Note on K23: Tipo de núcleo: Power T Power S Perform R Perform C
Note on L23: Espesor de la chapa de acero: 0,55* 0,60 0,63 0,65 0,675 0,70 0,75 0,80 * usar con recubrimiento HPS 200
Note on M23: Recubrimiento: SP 25 SP 25 PVDF 25 PVDF 35 PUR 50 PVCF 150 HPS 200* PRISMA PRISMA ELEMENTS Inox 304 Inox 316L Inox 316 * usar con espesor de chapa de acero de 0,55 mm
Note on O23: Tipo de perfil lado A (cara exterior): S V V2 G* M M3 M8 * para la fachada exterior Gladio (G), use un espesor de chapa de acero de 0,7 mm o más
Note on P23: Espesor de la chapa de acero: 0,45 0,50 0,55 0,60 0,63 0,65 0,675 0,70 0,75 0,80
Note on Q23: Recubrimiento: SP 25 SP 25 PVDF 25 PVDF 35 PUR 50 PVCF 150 HPS 200 PRISMA PRISMA ELEMENTS Inox 304 Inox 316L Inox 316
Note on S23: Tipo de perfil lado B (interior): S V V2 G M2
Note on V23: La prioridad A se producirá y entregará primero como la máxima prioridad. La prioridad B puede combinarse con la prioridad A para optimizar las capacidades de producción y entrega. La prioridad C también puede combinarse con la prioridad A y la prioridad B cuando sea necesario para optimizar aún más las capacidades de producción y entrega, pero en caso contrario se gestionará al final.

## FTV HL U esq. canto rec (tran)
Lista de corte para
FTV HL U esquina (transversal)
|  | Versión | 1.4.1 | ID del documento: TID10DT111ES
Nombre del proyecto:
Ref. Proyecto:
Nombre del cliente:
No Pedido cliente:
No Pedido Trimo:
No Lista de corte:
Revisión:
Fecha:
La lógica seguida para el diseño de los paneles de esquina que se muestran, aparece en esta vista de planta con las cuatro esquinas de un edificio, identificando los lados.
Edificio/Unidad:
Características del panel |  |  | Dimensiones de la esquina |  |  |  |  | Dimensiones del panel |  |  | Tipo de panel |  | Chapa de acero en lado A (cara exterior) |  |  |  | Chapa de acero en lado B (cara interior) |  |  |  | Notas | Cantidad | Prioridad
Fachada/Fase | Posición | Cantidad Q [pcs] | A [mm] | B [mm] | C [mm] | Ángulo a [°] | Ángulo c [°] | Dimensión L=A+B+C [mm] | Espesor T [mm] | Módulo M [mm] | Tipo de panel | Tipo de núcleo | Espesor (lado A) [mm] | Tipo de cobertura (lado A) | Color (lado A) | Tipo de perfil (lado A) | Espesor (lado B) [mm] | Tipo de cubrición (lado B) | Color (lado B) | Tipo de perfil (lado B) | Notas | Total Q×L×M [m2] | Prioridad
[8 empty] | 0 |  |  | FTV HL | [10 empty] | 0
[8 empty] | 0 |  |  | FTV HL | [10 empty] | 0
[8 empty] | 0 |  |  | FTV HL | [10 empty] | 0
[8 empty] | 0 |  |  | FTV HL | [10 empty] | 0
[8 empty] | 0 |  |  | FTV HL | [10 empty] | 0
[8 empty] | 0 |  |  | FTV HL | [10 empty] | 0
[8 empty] | 0 |  |  | FTV HL | [10 empty] | 0
[8 empty] | 0 |  |  | FTV HL | [10 empty] | 0
[8 empty] | 0 |  |  | FTV HL | [10 empty] | 0
Axis-2/Phase-1 | P01 | 0 | 1000 | 1000 | 1000 | 90 | 90 | 3000 | 150 | 1000 | FTV HL | Power T | 0.6 | SP 25 | RAL 1234 | M | 0.5 | SP 25 | RAL 1234 | S | Sample data, please delete | 0 | Priority A
[21 empty] | Total [m2] | 0
¿Cómo introducir y copiar datos?
Los valores introducidos en las celdas se validan automáticamente con respecto a los límites de producción y luego se organizan.
Para copiar datos (dentro de una misma hoja o en otra distinta), es importante usar "Copiar" y "Pegar> Valores"
para mantener todas las validaciones y el formato condicional en la/s celda/s donde se peguen (ver instrucciones)
| Introduzca valor | Valor obligatorio.
| Valor correcto | Dentro de los límites.
| Valor correcto | Valor calculado, no cambiar.
| Valor correcto | Dentro de los límites, ver comentarios.
| Valor incorrecto | Fuera de los límites, cambiar valor.
Documentos de referencia
Trimoterm Technical Specification
Trimoterm Façade System FTV Invisio
Trimoterm Fireproof Panels Brochure
Packaging transport and storage for Trimo products
Horizontal Façade System Trimoterm FTV
Verificador de dimensiones para FTV HL Esquina, con canto recto, en forma de U (transversal)
Introduzca T, A y B para verificar si las dimensiones de la esquina se encuentran dentro de los límites:
| T [mm] | A [mm] | B [mm] | C [mm] | A+B+C [mm]
| 120 | 800 | 800 | 800 | 2400
| min | 270 | 540 | 270 | 1080
| max | 1000 | 1000 | 1000 | 3000
Note on B5: Relleno automático Introduzca los datos en la hoja de Excel "FTV HL Panel"
Note on D23: Dimensión A [mm]: Amin = T+150 mm Amax = 1000 mm
Note on E23: Dimensión B [mm]: Amin = 2×T+300 mm Amax = 1000 mm
Note on F23: Dimensión C [mm]: Amin = T+150 mm Amax = 1000 mm
Note on G23: Ángulo [°]: Ángulo de plegado: 90° a 175°
Note on H23: Ángulo [°]: Ángulo de plegado: 90° a 175°
Note on I23: Dimensión L=A+B+C [mm]: Lmin = 4×T+600 mm Lmax = 3000 mm Ejemplo Lmax = (A+B+C)max = 1000+1000+1000 mm
Note on J23: Espesor T [mm]: 50*, 60, 80, 100, 120, 133, 150, 172, 200, 220*, 240, 250* *ver la Especificación Técnica de Trimoterm
Note on K23: Módulo M [mm]: 1000 mm módulo estándar Disponible de 600 mm a 1100 mm
Note on L23: Tipo de panel: FTV HL *para otros tipos de paneles, utilice un documento separado
Note on M23: Tipo de núcleo: Power T Power S Perform R Perform C
Note on N23: Espesor de la chapa de acero: 0,55* 0,60 0,63 0,65 0,675 0,70 0,75 0,80 * usar con recubrimiento HPS 200
Note on O23: Recubrimiento: SP 25 SP 25 PVDF 25 PVDF 35 PUR 50 PVCF 150 HPS 200* PRISMA PRISMA ELEMENTS Inox 304 Inox 316L Inox 316 * usar con espesor de chapa de acero de 0,55 mm
Note on Q23: Tipo de perfil lado A (cara exterior): S V V2 G* M M3 M8 * para la fachada exterior Gladio (G), use un espesor de chapa de acero de 0,7 mm o más
Note on R23: Espesor de la chapa de acero: 0,45 0,50 0,55 0,60 0,63 0,65 0,675 0,70 0,75 0,80
Note on S23: Recubrimiento: SP 25 SP 25 PVDF 25 PVDF 35 PUR 50 PVCF 150 HPS 200 PRISMA PRISMA ELEMENTS Inox 304 Inox 316L Inox 316
Note on U23: Tipo de perfil lado B (interior): S V V2 G M2
Note on X23: La prioridad A se producirá y entregará primero como la máxima prioridad. La prioridad B puede combinarse con la prioridad A para optimizar las capacidades de producción y entrega. La prioridad C también puede combinarse con la prioridad A y la prioridad B cuando sea necesario para optimizar aún más las capacidades de producción y entrega, pero en caso contrario se gestionará al final.

## FTV HL L esq. (longi)_Canto cor
Lista de corte para
FTV HL L esquina (longitudinal)_Cantos cortados
|  | Versión | 1.4.1 | ID del documento: TID10DT111ES
Nombre del proyecto:
Ref. Proyecto:
Nombre del cliente:
No Pedido cliente:
No Pedido Trimo:
No Lista de corte:
Revisión:
Fecha:
La lógica seguida para el diseño de los paneles de esquina que se muestran, aparece en esta vista de planta con las cuatro esquinas de un edificio, identificando los lados.
Edificio/Unidad:
Características del panel |  |  | Dimensiones de la esquina |  |  |  | Dimensiones del panel |  |  | Tipo de panel |  | Chapa de acero en lado A (cara exterior) |  |  |  | Chapa de acero en lado B (cara interior) |  |  |  | Notas | Cantidad | Prioridad
Fachada/Fase | Posición | Cantidad Q [pcs] | A [mm] | B [mm] | Dimensión A+B [mm] | Ángulo [°] | Longitud L [mm] | Espesor T [mm] | Módulo M [mm] | Tipo de panel | Tipo de núcleo | Espesor (lado A) [mm] | Tipo de cobertura (lado A) | Color (lado A) | Tipo de perfil (lado A) | Espesor (lado B) [mm] | Tipo de cubrición (lado B) | Color (lado B) | Tipo de perfil (lado B) | Notas | Total Q×L×M [m2] | Prioridad
[5 empty] | 0 |  |  |  |  | FTV HL | [10 empty] | 0
[5 empty] | 0 |  |  |  |  | FTV HL | [10 empty] | 0
[5 empty] | 0 |  |  |  |  | FTV HL | [10 empty] | 0
[5 empty] | 0 |  |  |  |  | FTV HL | [10 empty] | 0
[5 empty] | 0 |  |  |  |  | FTV HL | [10 empty] | 0
[5 empty] | 0 |  |  |  |  | FTV HL | [10 empty] | 0
[5 empty] | 0 |  |  |  |  | FTV HL | [10 empty] | 0
[5 empty] | 0 |  |  |  |  | FTV HL | [10 empty] | 0
[5 empty] | 0 |  |  |  |  | FTV HL | [10 empty] | 0
Axis-1/Phase-1 | P01 | 0 | 400 | 400 | 800 | 90 | 5000 | 150 | 1000 | FTV HL | Power T | 0.6 | SP 25 | RAL 1234 | M | 0.5 | SP 25 | RAL 1234 | S | Sample data, please delete | 0 | Priority A
[20 empty] | Total [m2] | 0
¿Cómo introducir y copiar datos?
Los valores introducidos en las celdas se validan automáticamente con respecto a los límites de producción y luego se organizan.
Para copiar datos (dentro de una misma hoja o en otra distinta), es importante usar "Copiar" y "Pegar> Valores"
para mantener todas las validaciones y el formato condicional en la/s celda/s donde se peguen (ver instrucciones)
| Introduzca valor | Valor obligatorio.
| Valor correcto | Dentro de los límites.
| Valor correcto | Valor calculado, no cambiar.
| Valor correcto | Dentro de los límites, ver comentarios.
| Valor incorrecto | Fuera de los límites, cambiar valor.
Documentos de referencia
Trimoterm Technical Specification
Trimoterm Façade System FTV Invisio
Trimoterm Fireproof Panels Brochure
Packaging transport and storage for Trimo products
Horizontal Façade System Trimoterm FTV
Verificador de dimensiones para FTV HL Esquina, con canto recto, en forma de L (longitudinal)_Cantos cortados
Introduzca T, A y B para verificar si las dimensiones de la esquina se encuentran dentro de los límites:
| T [mm] | A [mm] | B [mm] | A+B [mm] | M [mm]
| 150 | 400 | 400 | 800 | 1000
| min | 300 | 300 | 600
| max | 640 | 640 | 940 | 60
|  | 300 | 300 | 600
|  | 300 | 640 | 940
|  | 640 | 300 | 940
|  | 300 | 300 | 600
Note on B5: Relleno automático Introduzca los datos en la hoja de Excel "FTV HL Panel"
Note on D23: Dimensión A [mm]: Amin =T+150 mm Amax = M-60-(T+150) mm
Note on E23: Dimensión B [mm]: Bmin =T+150 mm Bmax = M-60-(T+150) mm
Note on F23: Dimensión (A+B): (A+B)min = 2×(T+150) mm (A+B)max = M-60-(T+150) mm
Note on G23: Ángulo [°]: Ángulo de plegado: 80° a 175°
Note on H23: Longitud L [mm]: Lmin = 2000 mm Lmax = 8000 mm (debido a limitaciones de plegado) Nota: el corte por debajo de 2000 mm está sujeto a un cargo adicional
Note on I23: Espesor T [mm]: 50*, 60, 80, 100, 120, 133, 150, 172, 200, 220*, 240, 250* *ver la Especificación Técnica de Trimoterm
Note on J23: Módulo M [mm]: 1000 mm módulo estándar Disponible de 600 mm a 1100 mm
Note on K23: Tipo de panel: FTV HL *para otros tipos de paneles, utilice un documento separado
Note on L23: Tipo de núcleo: Power T Power S Perform R Perform C
Note on M23: Espesor de la chapa de acero: 0,55* 0,60 0,63 0,65 0,675 0,70 0,75 0,80 * usar con recubrimiento HPS 200
Note on N23: Recubrimiento: SP 25 SP 25 PVDF 25 PVDF 35 PUR 50 PVCF 150 HPS 200* PRISMA PRISMA ELEMENTS Inox 304 Inox 316L Inox 316 * usar con espesor de chapa de acero de 0,55 mm
Note on P23: Tipo de perfil lado A (cara exterior): S V V2 G* M M3 M8 * para la fachada exterior Gladio (G), use un espesor de chapa de acero de 0,7 mm o más
Note on Q23: Espesor de la chapa de acero: 0,45 0,50 0,55 0,60 0,63 0,65 0,675 0,70 0,75 0,80
Note on R23: Recubrimiento: SP 25 SP 25 PVDF 25 PVDF 35 PUR 50 PVCF 150 HPS 200 PRISMA PRISMA ELEMENTS Inox 304 Inox 316L Inox 316
Note on T23: Tipo de perfil lado B (interior): S V V2 G M2
Note on W23: La prioridad A se producirá y entregará primero como la máxima prioridad. La prioridad B puede combinarse con la prioridad A para optimizar las capacidades de producción y entrega. La prioridad C también puede combinarse con la prioridad A y la prioridad B cuando sea necesario para optimizar aún más las capacidades de producción y entrega, pero en caso contrario se gestionará al final.

## FTV HL L esq. (longi)_Machihemb
Lista de corte para
FTV HL L esquina (longitudinal)_Machihembrado
|  | Versión | 1.4.1 | ID del documento: TID10DT111ES
Nombre del proyecto:
Ref. Proyecto:
Nombre del cliente:
No Pedido cliente:
No Pedido Trimo:
No Lista de corte:
Revisión:
Fecha:
La lógica seguida para el diseño de los paneles de esquina que se muestran, aparece en esta vista de planta con las cuatro esquinas de un edificio, identificando los lados.
Edificio/Unidad:
Características del panel |  |  | Dimensiones de la esquina |  |  |  | Dimensiones del panel |  |  | Tipo de panel |  | Chapa de acero en lado A (cara exterior) |  |  |  | Chapa de acero en lado B (cara interior) |  |  |  | Notas | Cantidad | Prioridad
Fachada/Fase | Posición | Cantidad Q [pcs] | A [mm] | B [mm] | Dimensión A+B [mm] | Ángulo [°] | Longitud L [mm] | Espesor T [mm] | Módulo M [mm] | Tipo de panel | Tipo de núcleo | Espesor (lado A) [mm] | Tipo de cobertura (lado A) | Color (lado A) | Tipo de perfil (lado A) | Espesor (lado B) [mm] | Tipo de cubrición (lado B) | Color (lado B) | Tipo de perfil (lado B) | Notas | Total Q×L×M [m2] | Prioridad
[5 empty] | 0 |  |  |  |  | FTV HL | [10 empty] | 0
[5 empty] | 0 |  |  |  |  | FTV HL | [10 empty] | 0
[5 empty] | 0 |  |  |  |  | FTV HL | [10 empty] | 0
[5 empty] | 0 |  |  |  |  | FTV HL | [10 empty] | 0
[5 empty] | 0 |  |  |  |  | FTV HL | [10 empty] | 0
[5 empty] | 0 |  |  |  |  | FTV HL | [10 empty] | 0
[5 empty] | 0 |  |  |  |  | FTV HL | [10 empty] | 0
[5 empty] | 0 |  |  |  |  | FTV HL | [10 empty] | 0
[5 empty] | 0 |  |  |  |  | FTV HL | [10 empty] | 0
Axis-1/Phase-1 | P01 | 0 | 400 | 400 | 800 | 90 | 5000 | 150 | 800 | FTV HL | Power T | 0.6 | SP 25 | RAL 1234 | M | 0.5 | SP 25 | RAL 1234 | S | Sample data, please delete | 0 | Priority A
[20 empty] | Total [m2] | 0
¿Cómo introducir y copiar datos?
Los valores introducidos en las celdas se validan automáticamente con respecto a los límites de producción y luego se organizan.
Para copiar datos (dentro de una misma hoja o en otra distinta), es importante usar "Copiar" y "Pegar> Valores"
para mantener todas las validaciones y el formato condicional en la/s celda/s donde se peguen (ver instrucciones)
| Introduzca valor | Valor obligatorio.
| Valor correcto | Dentro de los límites.
| Valor correcto | Valor calculado, no cambiar.
| Valor correcto | Dentro de los límites, ver comentarios.
| Valor incorrecto | Fuera de los límites, cambiar valor.
Documentos de referencia
Trimoterm Technical Specification
Trimoterm Façade System FTV Invisio
Trimoterm Fireproof Panels Brochure
Packaging transport and storage for Trimo products
Horizontal Façade System Trimoterm FTV
Verificador de dimensiones para FTV HL L Esquina (longitudinal)_Machihembrado
Introduzca T, A y B para verificar si las dimensiones de la esquina se encuentran dentro de los límites:
| T [mm] | A [mm] | B [mm] | A+B [mm] | M [mm]
| 150 | 400 | 600 | 1000 | 1000
| min | 300 | 300 | 600
| max | 700 | 700 | 1000 | 0
|  | 300 | 700 | 1000
|  | 700 | 300 | 1000
Note on B5: Relleno automático Introduzca los datos en la hoja de Excel "FTV Panel"
Note on D23: Dimensión A [mm]: Amin =T+150 mm Amax = M-(T+150) mm
Note on E23: Dimensión B [mm]: Bmin =T+150 mm Bmax = M-(T+150) mm
Note on F23: Dimensión (A+B): (A+B) = Módulo
Note on G23: Ángulo [°]: Ángulo de plegado: 80° a 175°
Note on H23: Longitud L [mm]: Lmin = 2000 mm Lmax = 8000 mm (debido a limitaciones de plegado) Nota: el corte por debajo de 2000 mm está sujeto a un cargo adicional
Note on I23: Espesor T [mm]: 50*, 60, 80, 100, 120, 133, 150, 172, 200, 220*, 240, 250* *ver la Especificación Técnica de Trimoterm
Note on J23: Módulo M [mm]: 1000 mm módulo estándar 1200 mm módulo estándar Disponible de 600 mm a 1200 mm
Note on K23: Tipo de panel: FTV *para otros tipos de paneles, utilice un documento separado
Note on L23: Tipo de núcleo: Power T Power S Perform R Perform C
Note on M23: Espesor de la chapa de acero: 0,45 0,50 0,55 0,60 0,63 0,65 0,675 0,70 0,75 0,80
Note on N23: Recubrimiento: SP 25 SP 25 PVDF 25 PVDF 35 PUR 50 PVCF 150 HPS 200 PRISMA PRISMA ELEMENTS Inox 304 Inox 316L Inox 316
Note on P23: Tipo de perfil lado A (cara exterior): S V V2 G* M M3 M8 * para la fachada exterior Gladio (G), use un espesor de chapa de acero de 0,7 mm o más
Note on Q23: Espesor de la chapa de acero: 0,45 0,50 0,55 0,60 0,63 0,65 0,675 0,70 0,75 0,80
Note on R23: Recubrimiento: SP 25 SP 25 PVDF 25 PVDF 35 PUR 50 PVCF 150 HPS 200 PRISMA PRISMA ELEMENTS Inox 304 Inox 316L Inox 316
Note on T23: Tipo de perfil lado B (interior): S V V2 G M2
Note on W23: La prioridad A se producirá y entregará primero como la máxima prioridad. La prioridad B puede combinarse con la prioridad A para optimizar las capacidades de producción y entrega. La prioridad C también puede combinarse con la prioridad A y la prioridad B cuando sea necesario para optimizar aún más las capacidades de producción y entrega, pero en caso contrario se gestionará al final.

## FTV HL L esq. redondeada (long)
Lista de corte para
FTV HL esquina en L redondeada (longitudinal)
|  | Versión | 1.4.1 | ID del documento: TID10DT111ES
Nombre del proyecto:
Ref. Proyecto:
Nombre del cliente:
No Pedido cliente:
No Pedido Trimo:
No Lista de corte:
Revisión:
Fecha:
La lógica seguida para el diseño de los paneles de esquina que se muestran, aparece en esta vista de planta con las cuatro esquinas de un edificio, identificando los lados.
Edificio/Unidad:
Características del panel |  |  | Dimensiones de la esquina |  |  |  | Dimensiones del panel |  |  | Tipo de panel |  | Chapa de acero en lado A (cara exterior) |  |  |  | Chapa de acero en lado B (cara interior) |  |  |  | Notas | Cantidad | Prioridad
Fachada/Fase | Posición | Cantidad Q [pcs] | A [mm] | B [mm] | Dimensión A+B [mm] | Ángulo [°] | Longitud L [mm] | Espesor T [mm] | Módulo M [mm] | Tipo de panel | Tipo de núcleo | Espesor (lado A) [mm] | Tipo de cobertura (lado A) | Color (lado A) | Tipo de perfil (lado A) | Espesor (lado B) [mm] | Tipo de cubrición (lado B) | Color (lado B) | Tipo de perfil (lado B) | Notas | Total Q×L×M [m2] | Prioridad
[5 empty] | 0 |  |  |  |  | FTV HL | [10 empty] | 0
[5 empty] | 0 |  |  |  |  | FTV HL | [10 empty] | 0
[5 empty] | 0 |  |  |  |  | FTV HL | [10 empty] | 0
[5 empty] | 0 |  |  |  |  | FTV HL | [10 empty] | 0
[5 empty] | 0 |  |  |  |  | FTV HL | [10 empty] | 0
[5 empty] | 0 |  |  |  |  | FTV HL | [10 empty] | 0
[5 empty] | 0 |  |  |  |  | FTV HL | [10 empty] | 0
[5 empty] | 0 |  |  |  |  | FTV HL | [10 empty] | 0
[5 empty] | 0 |  |  |  |  | FTV HL | [10 empty] | 0
Axis-1/Phase-1 | P01 | 0 | 400 | 400 | 800 | 90 | 5000 | 150 | 1000 | FTV HL | Power T | 0.6 | SP 25 | RAL 1234 | M | 0.5 | SP 25 | RAL 1234 | S | Sample data, please delete | 0 | Priority A
[20 empty] | Total [m2] | 0
Compatibilidad con perfiles de chapa de acero:
¿Cómo introducir y copiar datos?
Los valores introducidos en las celdas se validan automáticamente con respecto a los límites de producción y luego se organizan.
Para copiar datos (dentro de una misma hoja o en otra distinta), es importante usar "Copiar" y "Pegar> Valores"
para mantener todas las validaciones y el formato condicional en la/s celda/s donde se peguen (ver instrucciones)
| Introduzca valor | Valor obligatorio.
| Valor correcto | Dentro de los límites.
| Valor correcto | Valor calculado, no cambiar. | [9 empty] | + feasible ¦ - not feasible
| Valor correcto | Dentro de los límites, ver comentarios.
| Valor incorrecto | Fuera de los límites, cambiar valor.
Documentos de referencia
Trimoterm Technical Specification
Trimoterm Façade System FTV Invisio
Trimoterm Fireproof Panels Brochure
Packaging transport and storage for Trimo products
Horizontal Façade System Trimoterm FTV
Verificador de dimensiones para FTV HL L Esquina redondeada (longitudinal)
Introduzca T, A y B para verificar si las dimensiones de la esquina se encuentran dentro de los límites:
| T [mm] | A [mm] | B [mm] | A+B [mm] | M [mm]
| 150 | 400 | 400 | 800 | 1000
| min | 300 | 300 | 600
| max | 640 | 640 | 940 | 60
|  | 300 | 300 | 600
|  | 300 | 640 | 940
|  | 640 | 300 | 940
|  | 300 | 300 | 600
Note on B5: Relleno automático Introduzca los datos en la hoja de Excel "FTV HL Panel"
Note on D23: Dimensión A [mm]: Amin =T+150 mm Amax = M-60-(T+150) mm
Note on E23: Dimensión B [mm]: Bmin =T+150 mm Bmax = M-60-(T+150) mm
Note on F23: Dimensión (A+B)máx.: (A+B)min = 2×(T+150) mm (A+B)max = M-60 mm
Note on G23: Ángulo [°]: Ángulo de plegado: 75° a 175°
Note on H23: Longitud L [mm]: Lmin = 2000 mm Lmax = 10000 mm (debido a limitaciones de plegado) Nota: el corte por debajo de 2000 mm está sujeto a un cargo adicional
Note on I23: Espesor T [mm]: 50*, 60, 80, 100, 120, 133, 150, 172, 200, 220*, 240, 250* *ver la Especificación Técnica de Trimoterm
Note on J23: Módulo M [mm]: 1000 mm módulo estándar Disponible de 600 mm a 1100 mm
Note on K23: Tipo de panel: FTV HL *para otros tipos de paneles, utilice un documento separado
Note on L23: Tipo de núcleo: Power T Power S Perform R Perform C
Note on M23: Espesor de la chapa de acero: 0,55* 0,60 0,63 0,65 0,675 0,70 0,75 0,80 * usar con recubrimiento HPS 200
Note on N23: Recubrimiento: SP 25 SP 25 PVDF 25 PVDF 35 PUR 50 PVCF 150 HPS 200* PRISMA PRISMA ELEMENTS Inox 304 Inox 316L Inox 316 * usar con espesor de chapa de acero de 0,55 mm
Note on P23: Tipo de perfil lado A (cara exterior): M M8 S* V* V2* G* M3* * no aplicable a paneles de esquina redondeada
Note on Q23: Espesor de la chapa de acero: 0,45 0,50 0,55 0,60 0,63 0,65 0,675 0,70 0,75 0,80
Note on R23: Recubrimiento: SP 25 SP 25 PVDF 25 PVDF 35 PUR 50 PVCF 150 HPS 200 PRISMA PRISMA ELEMENTS Inox 304 Inox 316L Inox 316
Note on T23: Tipo de perfil lado B (interior): S V V2 G M2
Note on W23: La prioridad A se producirá y entregará primero como la máxima prioridad. La prioridad B puede combinarse con la prioridad A para optimizar las capacidades de producción y entrega. La prioridad C también puede combinarse con la prioridad A y la prioridad B cuando sea necesario para optimizar aún más las capacidades de producción y entrega, pero en caso contrario se gestionará al final.

## FTV HL U esq. redondeada (long)
Lista de corte para
FTV HL esquina en U redondeada (longitudinal)
|  | Versión | 1.4.1 | ID del documento: TID10DT111ES
Nombre del proyecto:
Ref. Proyecto:
Nombre del cliente:
No Pedido cliente:
No Pedido Trimo:
No Lista de corte:
Revisión:
Fecha:
La lógica seguida para el diseño de los paneles de esquina que se muestran, aparece en esta vista de planta con las cuatro esquinas de un edificio, identificando los lados.
Edificio/Unidad:
Características del panel |  |  | Dimensiones de la esquina | [5 empty] | Dimensiones del panel |  |  | Tipo de panel |  | Chapa de acero en lado A (cara exterior) |  |  |  | Chapa de acero en lado B (cara interior) |  |  |  | Notas | Cantidad | Prioridad
Fachada/Fase | Posición | Cantidad Q [pcs] | A [mm] | B [mm] | C [mm] | Dimensión A+B+C [mm] | Ángulo a [°] | Ángulo c [°] | Longitud L [mm] | Espesor T [mm] | Módulo M [mm] | Tipo de panel | Tipo de núcleo | Espesor (lado A) [mm] | Tipo de cobertura (lado A) | Color (lado A) | Tipo de perfil (lado A) | Espesor (lado B) [mm] | Tipo de cubrición (lado B) | Color (lado B) | Tipo de perfil (lado B) | Notas | Total Q×L×M [m2] | Prioridad
[6 empty] | 0 | [5 empty] | FTV HL | [10 empty] | 0
[6 empty] | 0 | [5 empty] | FTV HL | [10 empty] | 0
[6 empty] | 0 | [5 empty] | FTV HL | [10 empty] | 0
[6 empty] | 0 | [5 empty] | FTV HL | [10 empty] | 0
[6 empty] | 0 | [5 empty] | FTV HL | [10 empty] | 0
[6 empty] | 0 | [5 empty] | FTV HL | [10 empty] | 0
[6 empty] | 0 | [5 empty] | FTV HL | [10 empty] | 0
[6 empty] | 0 | [5 empty] | FTV HL | [10 empty] | 0
[6 empty] | 0 | [5 empty] | FTV HL | [10 empty] | 0
Axis-1/Phase-1 | P01 | 0 | 250 | 500 | 250 | 1000 | 90 | 90 | 5000 | 100 | 1100 | FTV HL | Power T | 0.6 | SP 25 | RAL 1234 | M | 0.5 | SP 25 | RAL 1234 | S | Sample data, please delete | 0 | Priority A
[22 empty] | Total [m2] | 0
¿Cómo introducir y copiar datos? | [11 empty] | Compatibilidad con perfiles de chapa de acero:
Los valores introducidos en las celdas se validan automáticamente con respecto a los límites de producción y luego se organizan.
Para copiar datos (dentro de una misma hoja o en otra distinta), es importante usar "Copiar" y "Pegar> Valores"
para mantener todas las validaciones y el formato condicional en la/s celda/s donde se peguen (ver instrucciones)
| Introduzca valor | Valor obligatorio.
| Valor correcto | Dentro de los límites.
| Valor correcto | Valor calculado, no cambiar.
| Valor correcto | Dentro de los límites, ver comentarios. | [9 empty] | + feasible ¦ - not feasible
| Valor incorrecto | Fuera de los límites, cambiar valor.
Documentos de referencia
Trimoterm Technical Specification
Trimoterm Façade System FTV Invisio
Trimoterm Fireproof Panels Brochure
Packaging transport and storage for Trimo products
Horizontal Façade System Trimoterm FTV
Verificador de dimensiones para FTV HL U Esquina redondeada (longitudinal)
Introduzca T, A y B para verificar si las dimensiones de la esquina se encuentran dentro de los límites:
| T [mm] | A [mm] | B [mm] | C [mm] | A+B+C [mm] | M [mm]
| 100 | 250 | 500 | 250 | 1000 | 1100
| min | 250 | 500 | 250 | 1000
| max | 290 | 540 | 290 | 1040 | 60
Note on B5: Relleno automático Introduzca los datos en la hoja de Excel "FTV HL Panel"
Note on D23: Dimensión A [mm]: Amin =T+150 mm Amax = M-60-(T+150) mm
Note on E23: Dimensión B [mm]: Bmin =2×T+300 mm Bmax = M-60-2×(T+150) mm
Note on F23: Dimensión C [mm]: Amin =T+150 mm Amax = M-60-(T+150) mm
Note on G23: Longitud (A+B+C): (A+B+C)min = 4×T+600 mm (A+B+C)max = M-60 mm
Note on H23: Ángulo a [°]: Ángulo de plegado: 90° a 175°
Note on I23: Ángulo c [°]: Ángulo de plegado: 90° a 175°
Note on J23: Longitud L [mm]: Lmin = 2000 mm Lmax = 10000 mm (debido a limitaciones de plegado) Nota: el corte por debajo de 2000 mm está sujeto a un cargo adicional
Note on K23: Espesor T [mm]: 50*, 60, 80, 100, 120, 133, 150, 172, 200, 220*, 240, 250* *ver la Especificación Técnica de Trimoterm
Note on L23: Módulo M [mm]: 1000 mm módulo estándar Disponible de 600 mm a 1100 mm
Note on M23: Tipo de panel: FTV HL *para otros tipos de paneles, utilice un documento separado
Note on N23: Tipo de núcleo: Power T Power S Perform R Perform C
Note on O23: Espesor de la chapa de acero: 0,55* 0,60 0,63 0,65 0,675 0,70 0,75 0,80 * usar con recubrimiento HPS 200
Note on P23: Recubrimiento: SP 25 SP 25 PVDF 25 PVDF 35 PUR 50 PVCF 150 HPS 200* PRISMA PRISMA ELEMENTS Inox 304 Inox 316L Inox 316 * usar con espesor de chapa de acero de 0,55 mm
Note on R23: Tipo de perfil lado A (cara exterior): M M8 S* V* V2* G* M3* * no aplicable a paneles de esquina redondeada
Note on S23: Espesor de la chapa de acero: 0,45 0,50 0,55 0,60 0,63 0,65 0,675 0,70 0,75 0,80
Note on T23: Recubrimiento: SP 25 SP 25 PVDF 25 PVDF 35 PUR 50 PVCF 150 HPS 200 PRISMA PRISMA ELEMENTS Inox 304 Inox 316L Inox 316
Note on V23: Tipo de perfil lado B (interior): S V V2 G M2
Note on Y23: La prioridad A se producirá y entregará primero como la máxima prioridad. La prioridad B puede combinarse con la prioridad A para optimizar las capacidades de producción y entrega. La prioridad C también puede combinarse con la prioridad A y la prioridad B cuando sea necesario para optimizar aún más las capacidades de producción y entrega, pero en caso contrario se gestionará al final.

## List_Values (hidden)
Steel sheet thickness
0.55 | 0.45 | FTV HL sharp L corner (trans)
0.6 | 0.5 | THICKNESS - T | 50 - 250 mm
0.63 | 0.55 | (A + B) min | 2*T + 300 mm
0.65 | 0.6 | (A + B) max | 3.000 mm
0.675 | 0.63 | A min = B min | T + 150 mm
0.7 | 0.65 | A max (B max) | 1.000 mm
0.75 | 0.675 | B max (A max) | 2.000 mm
0.8 | 0.7
| 0.75 | FTV HL sharp U corner (trans)
| 0.8 | THICKNESS - T | 50 - 250 mm
|  | L - panel module | 600 - 1200 mm
|  | (A + B + C) max | 3.000 mm
|  | B min | 300 mm + 2T
|  | A min (C min) | T + 150 mm
|  | A max (B max = C max) | 1.000 mm
FTV HL L corner (longi)_Cut
|  | THICKNESS - T | 50 - 150 mm
|  | PANEL LENGTH - L | max. 8.000 mm
|  | A min (B min) | T + 150 mm
|  | A max (Bmax) | (module - 60 mm) - (T + 150 mm)
|  | (A+B) min | 2*T + 300 mm
|  | (A+B) max | module - 60 mm
FTV HL L corner (longi)_Full
|  | THICKNESS - T | 50 - 150 mm
|  | PANEL LENGTH - L | max. 8.000 mm
|  | A min (B min) | T + 150 mm
|  | A max (Bmax) | module - (T - 150 mm)
|  | (A+B) | módulo
FTV HL round L corner (longi)
|  | THICKNESS - T | 50 - 250 mm
|  | módulo | 600 - 1.200 mm
|  | L | 10.000 mm
|  | (A + B) max | module - 60 mm
|  | A min (B min) | T + 150 mm
|  | A max (B max) | (module - 60 mm) - (T + 150 mm)
FTV HL round U corner (longi)
|  | THICKNESS - T | 50 - 133 mm
|  | L | 10.000 mm
|  | (A + B + C) max | module - 60 mm
|  | módulo | 800 - 1.200 mm
|  | B min | 300 mm + 2T
|  | A min | C min = 150 mm + T
|  | SHARP EDGED | SHARP EDGED | TRANSVERSAL
|  | ROUNDED | LONGUTUDINAL | LONGUTUDINAL

## Updates (hidden)
Versión | Date | What is new
1.0 | 2024-02-01 | Release
1.1 | 2024-10-08 | Added sheet: "FTV L corner (longi)_Full"
1.2 | 2025-06-23 | List of Steel sheet thickness was made (to avoid issues with comma and dot) Geometrical limits was correctet to align with Trimoterm FTV Book
1.3 | 2026-02-10 | Priority column was added.
1.4 | 2026-04-10 | Document translated to DE and SI
1.4.1 | 2026-05-13 | Document translated to FR, ES and NL. FTV HL Spreader plate 200 added.