## Navodila
Uporabniški priročnik
|  | Različica | 1.4 | ID dokumenta: TID10DT111SI
[5 empty] | Vrste profilov |  | FASADNE PLOŠČE (FTV)
Gladek profil (G)
[7 empty] | Vrste profilov | A | B
[7 empty] | S - profil (S) | X | X
[7 empty] | V - profil (V, V2) | X | X
[5 empty] | Mikroliniran profil (M) |  | Gladek profil (G) | X | X
[7 empty] | Mikroliniran profil (M, M3, M8) | X | X
[7 empty] | Mikroliniran profil (M2) |  | X
[7 empty] | S - profil (perforiran) |  | X
Mikroliniran profil (M2)
Micro-lined profile (M3)
Mikroliniran profil (M8)
S - profil (S)
V - profil (V)
V - profil (V2)
Trapezni profil
PRIMER OZNAČEVANJA PANELA:
Trimoterm Perform C FTV-60/1000 MS
Trimoterm | Perform C | FTV | 60 | 1000 | M | S
¦ | ¦ | ¦ | ¦ | ¦ | ¦ | ¦
Družina panelov | Tip mineralne volne | Vrsta panela | Debelina | modul | A stran | B stran
|  |  | (T) | (M) | (Zunanja stran) | (Notranja stran)
[5 empty] | vrsta profila | vrsta profila
Primer označevanja pločevin:
zunanja pločevina: 0,55 mm SP 25 μm ANTRACIT |  |  | - A stran (zunanja stran): debelina (0,55 mm), tip premaza (SP 25 μm), barva (ANTRACIT)
notranja pločevina: 0,50 mm SP 25 μm GREY WHITE |  |  | - B stran (notranja stran): debelina (0,50 mm) tip premaza (SP 25 μm) barva (GREY WHITE)
Referenčni dokumenti:
Trimoterm tehnična speficikacija
Fasadski sistem Trimoterm FTV Invisio
Trimoterm Fireproof Panels Brochure
Packaging transport and storage for Trimo products
Horizontalni fasadni sistem Trimoterm FTV
Kako vnesti in kopirati podatke?
Vrednosti, vnesene v celice, se samodejno preverijo glede na proizvodne omejitve in
obarvajo z uporabo Excelovih orodij za "validacijo podatkov" in "pogojno oblikovanje".
| Vnesi vrednost | Potreben je vnos.
| Vrednost OK | V mejah meja.
| Vrednost OK | Izračunana vrednost, ne spreminjaj.
| Vrednost OK | V mejah glejte komentar.
| Vrednost ni v redu. | Izven omejitev/kombinacije, spremeni vrednost(i).
Kako kopirati podatke?
Za kopiranje podatkov (znotraj istega lista ali med listi) je pomembno uporabiti "Kopiraj" in "Prilepi > vrednosti",
da bodo vse validacije in pogojno oblikovanje shranjene v celici, kamor prilepite.
Omejitev odgovornosti
Glavni in edini namen tega dokumenta je zunanjim oblikovalcem zagotoviti tabelo rezalnih seznamov z integriranimi omejitvami. Trimo Group ima polne avtorske pravice na informacije in podrobnosti, podane v tem dokumentu. Strokovno je bilo poskrbljeno, da so informacije/podatki točni, pravilni, popolni in nezavajajoči, vendar Trimo, vključno s svojimi hčerinskimi družbami, ne prevzema odgovornosti za napake ali informacije, ki se izkažejo za zavajajoče. Informacije/podrobnosti v tem dokumentu so namenjene le splošnim namenom. Uporaba je vaša lastna pobuda in odgovornost za skladnost z lokalnimi zakoni. Trimo v nobenem primeru ne bo odgovoren za kakršnokoli škodo ali izgubo, vključno z neomejeno posredno ali posledično izgubo ali škodo, ali za kakršnokoli izgubo ali škodo, ki izhaja iz izgube dobička, ki izhaja iz uporabe tega dokumenta. Vsaka sprememba enačb tega dokumenta ali besedila ustanove je strogo prepovedana. Vse informacije, ki jih izdaja skupina Trimo, so predmet stalnega razvoja, informacije/podrobnosti v tem dokumentu pa so aktualne na dan izdaje. Uporabnik je odgovoren, da pridobi najnovejše informacije od Trimo, kadar se podatki ali podrobnosti uporabljajo za določen projekt. Zadnja različica dokumenta je na voljo na www.trimo-group.com. Najnovejša različica objavljenega dokumenta v angleškem jeziku prevladuje pred drugimi prevedenimi jezikovnimi dokumenti.

## FTV HL Panel
Seznam izrezov za
Stenski / fasadni panel FTV HL
|  | Različica | 1.4 | ID dokumenta: TID10DT111SI
Ime projekta: | [5 empty] | Sistem skritih pritrditev Trimoterm FTV HL omogoča čist videz fasade brez vidnih pritrdil. Trimoterm paneli s skritim spojem so namenjeni predvsem za vertikalno montažo, vendar se lahko pod določenimi pogoji uporabljajo tudi za horizontalno montažo.
Referenca projekta:
Ime stranke:
Številka naročila stranke:
Številka naročila Trimo:
Seznam št.:
Revizija:
Datum:
Dolžine panelov so do 14 m.
Standardna širina panela je 1000 mm.
Stavba/enota: | [5 empty] | Nestandardne širine panelov so na voljo po posebnem naročilu.
Podatki panela |  |  | Dimenzije panela |  |  | Vrsta panela |  | Pločevina stran A (zunanja stran) |  |  |  | Pločevina stran B (notranja stran) |  |  |  | Opomba | Količina | Prioriteta
Fasada/Faza | Položaj | Količina Q [kos] | Dolžina L [mm] | Debelina T [mm] | Modul M [mm] | Vrsta panela | Tip jedra | Debelina (stran A) [mm] | Vrsta premaza (stran A) | Barva (stran A) | Vrsta profila (stran A) | Debelina (stran B) [mm] | Vrsta premaza (stran B) | Barva (stran B) | Vrsta profila (stran B) | Opomba | Skupaj Q×L×M [m2] | Prioriteta
[6 empty] | FTV HL | [10 empty] | 0
[6 empty] | FTV HL | [10 empty] | 0
[6 empty] | FTV HL | [10 empty] | 0
[6 empty] | FTV HL | [10 empty] | 0
[6 empty] | FTV HL | [10 empty] | 0
[6 empty] | FTV HL | [10 empty] | 0
[6 empty] | FTV HL | [10 empty] | 0
[6 empty] | FTV HL | [10 empty] | 0
[6 empty] | FTV HL | [10 empty] | 0
Axis-1/Faza-1 | P01 | 0 | 5000 | 150 | 1000 | FTV HL | Power T | 0.6 | SP 25 | RAL 1234 | M | 0.5 | SP 25 | RAL 1234 | S | Vzorec podatkov, prosim izbrišite | 0 | Prioriteta A
[16 empty] | Skupaj [m2] | 0
Dodatki za montažo FTV HL:
(30009193) | FTV HL podložka L = 300 mm |  |  |  | kos
(5010094) | FTV HL tesnilo PE 38,5 × 11,8 × 40 |  |  |  | kos | *samo za horizontalno montažo
PRIMER OZNAČEVANJA PANELA:
Kako vnesti in kopirati podatke? | [9 empty] | Trimoterm Perform C FTV-60/1000 MS
Vrednosti, vnesene v celice, se samodejno preverijo glede na proizvodne omejitve in nato oblikujejo. | [9 empty] | Trimoterm | Perform C | FTV | 60 | 1000 | M | S
[10 empty] | ¦ | ¦ | ¦ | ¦ | ¦ | ¦ | ¦
Za kopiranje podatkov (znotraj istega lista ali med listi) je pomembno uporabiti "Kopiraj" in "Prilepi > vrednosti", | [9 empty] | Družina panelov | Tip mineralne volne | Vrsta panela | Debelina | modul | A stran | B stran
da bodo vse validacije in pogojno oblikovanje shranjeni v celici (celicah), kamor prilepite (glej navodila). | [12 empty] | (T) | (M) | (Zunanja stran) | (Notranja stran)
[15 empty] | vrsta profila | vrsta profila
| Vnesi vrednost | Potreben je vnos.
| Vrednost OK | V mejah meja.
| Vrednost OK | Izračunana vrednost, ne spreminjaj. | [7 empty] | Primer označevanja pločevin:
| Vrednost OK | V mejah glejte komentar.
| Vrednost ni v redu. | Izven omejitev/kombinacije, spremeni vrednost(i). | [7 empty] | zunanja pločevina: 0,55 mm SP 25 μm ANTRACIT |  |  | - A stran (zunanja stran): debelina (0,55 mm), tip premaza (SP 25 μm), barva (ANTRACIT)
[10 empty] | notranja pločevina: 0,50 mm SP 25 μm GREY WHITE |  |  | - B stran (notranja stran): debelina (0,50 mm) tip premaza (SP 25 μm) barva (GREY WHITE)
Referenčni dokumenti
Trimoterm tehnična speficikacija
Fasadski sistem Trimoterm FTV Invisio
Trimoterm Fireproof Panels Brochure
Packaging transport and storage for Trimo products
Horizontalni fasadni sistem Trimoterm FTV
Note on D23: Dolžina L [mm]: Lmin = 2000 mm Lmax = 14000 mm Opomba: rezanje pod 2000 mm je predmet dodatnega doplačila
Note on E23: Debelina T [mm]: 50*, 60, 80, 100, 120, 133, 150, 172, 200, 220*, 240, 250* *glejte Trimoterm tehnično specifikacijo
Note on F23: Modul M [mm]: 1000 mm standardni modul Na voljo od 600 mm do 1100 mm
Note on G23: Tip panela: FTV HL *za druge tipe panelov uporabite ločen dokument
Note on H23: Tip jedra: Power T Power S Perform R Perform C
Note on I23: Debelina jeklene pločevine: 0,55* 0,60 0,63 0,65 0,675 0,70 0,75 0,80 * uporabite s premazom HPS 200
Note on J23: Premaz: SP 25 SP 25 PVDF 25 PVDF 35 PUR 50 PVCF 150 HPS 200* PRISMA PRISMA ELEMENTS Inox 304 Inox 316L Inox 316 * uporabite pri debelini pločevine 0,55 mm
Note on L23: Tip profila stran A (zunanja stran): S V V2 G* M M3 M8 * za zunanjo fasado Gladio (G) uporabite debelino pločevine 0,7 mm ali več
Note on M23: Debelina jeklene pločevine: 0,45 0,50 0,55 0,60 0,63 0,65 0,675 0,70 0,75 0,80
Note on N23: Premaz: SP 25 SP 25 PVDF 25 PVDF 35 PUR 50 PVCF 150 HPS 200 PRISMA PRISMA ELEMENTS Inox 304 Inox 316L Inox 316
Note on P23: Tip profila stran B (notranja): S V V2 G M2
Note on R23: Samodejno izračunano
Note on S23: Prioriteta A bo proizvedena in dobavljena prva kot najvišja prioriteta. Prioriteta B se lahko združi s prioriteto A za optimizacijo proizvodnih in dobavnih kapacitet. Prioriteta C se lahko po potrebi združi s prioriteto A in B za nadaljnjo optimizacijo proizvodnih in dobavnih kapacitet, sicer pa bo obravnavana nazadnje.

## FTV HL L vogalnik (prečni)
Seznam izrezov za
FTV HL L‑kot (prečni)
|  | Različica | 1.4 | ID dokumenta: TID10DT111SI
Trimoterm FTV HL (Invisio) ostro‑robni L‑koten element (prečni) – seznam rezov
Ime projekta:
Referenca projekta:
Ime stranke:
Številka naročila stranke:
Številka naročila Trimo:
Seznam št.:
Revizija:
Datum:
Pravilo za označevanje strani prikazanih vogalnikov je tloris štirih vogalov stavbe z oznakami strani.
Stavba/enota:
Podatki panela |  |  | Dimenzije vogalnikov |  |  | Dimenzije panela |  |  | Vrsta panela |  | Pločevina stran A (zunanja stran) |  |  |  | Pločevina stran B (notranja stran) |  |  |  | Opomba | Količina | Prioriteta
Fasada/Faza | Položaj | Količina Q [kos] | A [mm] | B [mm] | Kot [°] | Dimenzija L=A+B [mm] | Debelina T [mm] | Modul M [mm] | Vrsta panela | Tip jedra | Debelina (stran A) [mm] | Vrsta premaza (stran A) | Barva (stran A) | Vrsta profila (stran A) | Debelina (stran B) [mm] | Vrsta premaza (stran B) | Barva (stran B) | Vrsta profila (stran B) | Opomba | Skupaj Q×L×M [m2] | Prioriteta
[6 empty] | 0 |  |  | FTV HL | [10 empty] | 0
[6 empty] | 0 |  |  | FTV HL | [10 empty] | 0
[6 empty] | 0 |  |  | FTV HL | [10 empty] | 0
[6 empty] | 0 |  |  | FTV HL | [10 empty] | 0
[6 empty] | 0 |  |  | FTV HL | [10 empty] | 0
[6 empty] | 0 |  |  | FTV HL | [10 empty] | 0
[6 empty] | 0 |  |  | FTV HL | [10 empty] | 0
[6 empty] | 0 |  |  | FTV HL | [10 empty] | 0
[6 empty] | 0 |  |  | FTV HL | [10 empty] | 0
Axis-1/Faza-1 | P01 | 0 | 1000 | 1000 | 90 | 2000 | 150 | 1000 | FTV HL | Power T | 0.6 | SP 25 | RAL 1234 | M | 0.5 | SP 25 | RAL 1234 | S | Vzorec podatkov, prosim izbrišite | 0 | Prioriteta A
[19 empty] | Skupaj [m2] | 0
Kako vnesti in kopirati podatke?
Vrednosti, vnesene v celice, se samodejno preverijo glede na proizvodne omejitve in nato oblikujejo.
Za kopiranje podatkov (znotraj istega lista ali med listi) je pomembno uporabiti "Kopiraj" in "Prilepi > vrednosti",
da bodo vse validacije in pogojno oblikovanje shranjeni v celici (celicah), kamor prilepite (glej navodila).
| Vnesi vrednost | Potreben je vnos.
| Vrednost OK | V mejah meja.
| Vrednost OK | Izračunana vrednost, ne spreminjaj.
| Vrednost OK | V mejah glejte komentar.
| Vrednost ni v redu. | Izven omejitev/kombinacije, spremeni vrednost(i).
Referenčni dokumenti
Trimoterm tehnična speficikacija
Fasadski sistem Trimoterm FTV Invisio
Trimoterm Fireproof Panels Brochure
Packaging transport and storage for Trimo products
Horizontalni fasadni sistem Trimoterm FTV
Preverjanje dimenzij za Trimoterm FTV HL (Invisio) ostro‑robni L‑koten element (prečni)
Vnesite T, A in B, da preverite, ali so dimenzije vogalnika znotraj meje:
| T [mm] | A [mm] | B [mm] | A+B [mm]
| 150 | 1000 | 1000 | 2000
| min | 300 | 300 | 600
| Max | 1000 | 2000 | 3000
| Max | 2000 | 1000 | 3000
|  | 300 | 300 | 600
|  | 300 | 2000 | 2300
|  | 1000 | 2000 | 3000
|  | 2000 | 1000 | 3000
|  | 2000 | 300 | 2300
|  | 300 | 300 | 600
Note on B5: Samodejno polnjenje Vnesite podatke v Excel list "FTV HL Panel"
Note on D23: Dimenzija A [mm]: Amin = T+150 mm Amax = 1000 mm, če je Bmax <= 2000 mm Amax = 2000 mm, če je Bmax <= 1000 mm Primer Lmax = (A+B)max = 1000+2000 mm ali 2000+1000 mm
Note on E23: Dimenzija B [mm]: Bmin = T+150 mm Bmax = 1000 mm, če je Bmax <= 2000 mm Bmax = 2000 mm, če je Bmax <= 1000 mm Primer Lmax = (A+B)max = 1000+2000 mm ali 2000+1000 mm
Note on F23: Kot [°]: Kot krivljenja: 75° do 175°
Note on G23: Dimenzija L=A+B [mm]: Lmin = 2×(T+150) mm Lmax = 3000 mm Primer Lmax = (A+B)max = 1000+2000 mm ali 2000+1000 mm
Note on H23: Debelina T [mm]: 50*, 60, 80, 100, 120, 133, 150, 172, 200, 220*, 240, 250* *glejte Trimoterm tehnično specifikacijo
Note on I23: Modul M [mm]: 1000 mm standardni modul Na voljo od 600 mm do 1100 mm
Note on J23: Tip panela: FTV HL *za druge tipe panelov uporabite ločen dokument
Note on K23: Tip jedra: Power T Power S Perform R Perform C
Note on L23: Debelina jeklene pločevine: 0,55* 0,60 0,63 0,65 0,675 0,70 0,75 0,80 * uporabite s premazom HPS 200
Note on M23: Premaz: SP 25 SP 25 PVDF 25 PVDF 35 PUR 50 PVCF 150 HPS 200* PRISMA PRISMA ELEMENTS Inox 304 Inox 316L Inox 316 * uporabite pri debelini pločevine 0,55 mm
Note on O23: Tip profila stran A (zunanja stran): S V V2 G* M M3 M8 * za zunanjo fasado Gladio (G) uporabite debelino pločevine 0,7 mm ali več
Note on P23: Debelina jeklene pločevine: 0,45 0,50 0,55 0,60 0,63 0,65 0,675 0,70 0,75 0,80
Note on Q23: Premaz: SP 25 SP 25 PVDF 25 PVDF 35 PUR 50 PVCF 150 HPS 200 PRISMA PRISMA ELEMENTS Inox 304 Inox 316L Inox 316
Note on S23: Tip profila stran B (notranja): S V V2 G M2
Note on V23: Prioriteta A bo proizvedena in dobavljena prva kot najvišja prioriteta. Prioriteta B se lahko združi s prioriteto A za optimizacijo proizvodnih in dobavnih kapacitet. Prioriteta C se lahko po potrebi združi s prioriteto A in B za nadaljnjo optimizacijo proizvodnih in dobavnih kapacitet, sicer pa bo obravnavana nazadnje.

## FTV HL U vogalnik (prečni)
Seznam izrezov za
FTV HL U‑kot (prečni)
|  | Različica | 1.4 | ID dokumenta: TID10DT111SI
Ime projekta:
Referenca projekta:
Ime stranke:
Številka naročila stranke:
Številka naročila Trimo:
Seznam št.:
Revizija:
Datum:
Pravilo za označevanje strani prikazanih vogalnikov je tloris štirih vogalov stavbe z oznakami strani.
Stavba/enota:
Podatki panela |  |  | Dimenzije vogalnikov |  |  |  |  | Dimenzije panela |  |  | Vrsta panela |  | Pločevina stran A (zunanja stran) |  |  |  | Pločevina stran B (notranja stran) |  |  |  | Opomba | Količina | Prioriteta
Fasada/Faza | Položaj | Količina Q [kos] | A [mm] | B [mm] | C [mm] | Kot a [°] | Kot c [°] | Dimenzija L = A + B + C [mm] | Debelina T [mm] | Modul M [mm] | Vrsta panela | Tip jedra | Debelina (stran A) [mm] | Vrsta premaza (stran A) | Barva (stran A) | Vrsta profila (stran A) | Debelina (stran B) [mm] | Vrsta premaza (stran B) | Barva (stran B) | Vrsta profila (stran B) | Opomba | Skupaj Q×L×M [m2] | Prioriteta
[8 empty] | 0 |  |  | FTV HL | [10 empty] | 0
[8 empty] | 0 |  |  | FTV HL | [10 empty] | 0
[8 empty] | 0 |  |  | FTV HL | [10 empty] | 0
[8 empty] | 0 |  |  | FTV HL | [10 empty] | 0
[8 empty] | 0 |  |  | FTV HL | [10 empty] | 0
[8 empty] | 0 |  |  | FTV HL | [10 empty] | 0
[8 empty] | 0 |  |  | FTV HL | [10 empty] | 0
[8 empty] | 0 |  |  | FTV HL | [10 empty] | 0
[8 empty] | 0 |  |  | FTV HL | [10 empty] | 0
Os-2/Faza-1 | P01 | 0 | 1000 | 1000 | 1000 | 90 | 90 | 3000 | 150 | 1000 | FTV HL | Power T | 0.6 | SP 25 | RAL 1234 | M | 0.5 | SP 25 | RAL 1234 | S | Vzorec podatkov, prosim izbrišite | 0 | Prioriteta A
[21 empty] | Skupaj [m2] | 0
Kako vnesti in kopirati podatke?
Vrednosti, vnesene v celice, se samodejno preverijo glede na proizvodne omejitve in nato oblikujejo.
Za kopiranje podatkov (znotraj istega lista ali med listi) je pomembno uporabiti "Kopiraj" in "Prilepi > vrednosti",
da bodo vse validacije in pogojno oblikovanje shranjeni v celici (celicah), kamor prilepite (glej navodila).
| Vnesi vrednost | Potreben je vnos.
| Vrednost OK | V mejah meja.
| Vrednost OK | Izračunana vrednost, ne spreminjaj.
| Vrednost OK | V mejah glejte komentar.
| Vrednost ni v redu. | Izven omejitev/kombinacije, spremeni vrednost(i).
Referenčni dokumenti
Trimoterm tehnična speficikacija
Fasadski sistem Trimoterm FTV Invisio
Trimoterm Fireproof Panels Brochure
Packaging transport and storage for Trimo products
Horizontalni fasadni sistem Trimoterm FTV
Preverjanje dimenzij za Trimoterm FTV HL (Invisio) ostro‑robni U‑koten element (prečni)
Vnesite T, A, B in C, da preverite, ali so dimenzije vogala znotraj mej:
| T [mm] | A [mm] | B [mm] | C [mm] | A+B+C [mm]
| 120 | 800 | 800 | 800 | 2400
| min | 270 | 540 | 270 | 1080
| Max | 1000 | 1000 | 1000 | 3000
Note on B5: Samodejno polnjenje Vnesite podatke v Excel list "FTV HL Panel"
Note on D23: Dimenzija A [mm]: Amin = T+150 mm Amax = 1000 mm
Note on E23: Dimenzija B [mm]: Amin = 2×T+300 mm Amax = 1000 mm
Note on F23: Dimenzija C [mm]: Amin = T+150 mm Amax = 1000 mm
Note on G23: Kot [°]: Kot krivljenja: 90° do 175°
Note on H23: Kot [°]: Kot krivljenja: 90° do 175°
Note on I23: Dimenzija L=A+B+C [mm]: Lmin = 4×T+600 mm Lmax = 3000 mm Primer Lmax = (A+B+C)max = 1000+1000+1000 mm
Note on J23: Debelina T [mm]: 50*, 60, 80, 100, 120, 133, 150, 172, 200, 220*, 240, 250* *glejte Trimoterm tehnično specifikacijo
Note on K23: Modul M [mm]: 1000 mm standardni modul Na voljo od 600 mm do 1100 mm
Note on L23: Tip panela: FTV HL *za druge tipe panelov uporabite ločen dokument
Note on M23: Tip jedra: Power T Power S Perform R Perform C
Note on N23: Debelina jeklene pločevine: 0,55* 0,60 0,63 0,65 0,675 0,70 0,75 0,80 * uporabite s premazom HPS 200
Note on O23: Premaz: SP 25 SP 25 PVDF 25 PVDF 35 PUR 50 PVCF 150 HPS 200* PRISMA PRISMA ELEMENTS Inox 304 Inox 316L Inox 316 * uporabite pri debelini pločevine 0,55 mm
Note on Q23: Tip profila stran A (zunanja stran): S V V2 G* M M3 M8 * za zunanjo fasado Gladio (G) uporabite debelino pločevine 0,7 mm ali več
Note on R23: Debelina jeklene pločevine: 0,45 0,50 0,55 0,60 0,63 0,65 0,675 0,70 0,75 0,80
Note on S23: Premaz: SP 25 SP 25 PVDF 25 PVDF 35 PUR 50 PVCF 150 HPS 200 PRISMA PRISMA ELEMENTS Inox 304 Inox 316L Inox 316
Note on U23: Tip profila stran B (notranja): S V V2 G M2
Note on X23: Prioriteta A bo proizvedena in dobavljena prva kot najvišja prioriteta. Prioriteta B se lahko združi s prioriteto A za optimizacijo proizvodnih in dobavnih kapacitet. Prioriteta C se lahko po potrebi združi s prioriteto A in B za nadaljnjo optimizacijo proizvodnih in dobavnih kapacitet, sicer pa bo obravnavana nazadnje.

## FTV HL L vogalnik (vzd.)_Rezan
Seznam izrezov za
FTV HL L‑kot (vzdolžni)_rezani robovi
|  | Različica | 1.4 | ID dokumenta: TID10DT111SI
Ime projekta:
Referenca projekta:
Ime stranke:
Številka naročila stranke:
Številka naročila Trimo:
Seznam št.:
Revizija:
Datum:
Pravilo za označevanje strani prikazanih vogalnikov je tloris štirih vogalov stavbe z oznakami strani.
Stavba/enota:
Podatki panela |  |  | Dimenzije vogalnikov |  |  |  | Dimenzije panela |  |  | Vrsta panela |  | Pločevina stran A (zunanja stran) |  |  |  | Pločevina stran B (notranja stran) |  |  |  | Opomba | Količina | Prioriteta
Fasada/Faza | Položaj | Količina Q [kos] | A [mm] | B [mm] | Dimenzija A+B [mm] | Kot [°] | Dolžina L [mm] | Debelina T [mm] | Modul M [mm] | Vrsta panela | Tip jedra | Debelina (stran A) [mm] | Vrsta premaza (stran A) | Barva (stran A) | Vrsta profila (stran A) | Debelina (stran B) [mm] | Vrsta premaza (stran B) | Barva (stran B) | Vrsta profila (stran B) | Opomba | Skupaj Q×L×M [m2] | Prioriteta
[5 empty] | 0 |  |  |  |  | FTV HL | [10 empty] | 0
[5 empty] | 0 |  |  |  |  | FTV HL | [10 empty] | 0
[5 empty] | 0 |  |  |  |  | FTV HL | [10 empty] | 0
[5 empty] | 0 |  |  |  |  | FTV HL | [10 empty] | 0
[5 empty] | 0 |  |  |  |  | FTV HL | [10 empty] | 0
[5 empty] | 0 |  |  |  |  | FTV HL | [10 empty] | 0
[5 empty] | 0 |  |  |  |  | FTV HL | [10 empty] | 0
[5 empty] | 0 |  |  |  |  | FTV HL | [10 empty] | 0
[5 empty] | 0 |  |  |  |  | FTV HL | [10 empty] | 0
Axis-1/Faza-1 | P01 | 0 | 400 | 400 | 800 | 90 | 5000 | 150 | 1000 | FTV HL | Power T | 0.6 | SP 25 | RAL 1234 | M | 0.5 | SP 25 | RAL 1234 | S | Vzorec podatkov, prosim izbrišite | 0 | Prioriteta A
[20 empty] | Skupaj [m2] | 0
Kako vnesti in kopirati podatke?
Vrednosti, vnesene v celice, se samodejno preverijo glede na proizvodne omejitve in nato oblikujejo.
Za kopiranje podatkov (znotraj istega lista ali med listi) je pomembno uporabiti "Kopiraj" in "Prilepi > vrednosti",
da bodo vse validacije in pogojno oblikovanje shranjeni v celici (celicah), kamor prilepite (glej navodila).
| Vnesi vrednost | Potreben je vnos.
| Vrednost OK | V mejah meja.
| Vrednost OK | Izračunana vrednost, ne spreminjaj.
| Vrednost OK | V mejah glejte komentar.
| Vrednost ni v redu. | Izven omejitev/kombinacije, spremeni vrednost(i).
Referenčni dokumenti
Trimoterm tehnična speficikacija
Fasadski sistem Trimoterm FTV Invisio
Trimoterm Fireproof Panels Brochure
Packaging transport and storage for Trimo products
Horizontalni fasadni sistem Trimoterm FTV
Preverjanje dimenzij za Trimoterm FTV HL (Invisio) L‑kot (vzdolžni)_rez
Vnesite T, A, B in M, da preverite, ali so dimenzije vogala znotraj meja:
| T [mm] | A [mm] | B [mm] | A+B [mm] | M [mm]
| 150 | 400 | 400 | 800 | 1000
| min | 300 | 300 | 600
| Max | 640 | 640 | 940 | 60
|  | 300 | 300 | 600
|  | 300 | 640 | 940
|  | 640 | 300 | 940
|  | 300 | 300 | 600
Note on B5: Samodejno polnjenje Vnesite podatke v Excel list "FTV HL Panel"
Note on D23: Dimenzija A [mm]: Amin = T+150 mm Amax = M-60-(T+150) mm
Note on E23: Dimenzija B [mm]: Bmin = T+150 mm Bmax = M-60-(T+150) mm
Note on F23: Dimenzija (A+B): (A+B)min = 2×(T+150) mm (A+B)max = M-60-(T+150) mm
Note on G23: Kot [°]: Kot krivljenja: 80° do 175°
Note on H23: Dolžina L [mm]: Lmin = 2000 mm Lmax = 8000 mm (zaradi omejitev krivljenja) Opomba: rezanje pod 2000 mm je predmet dodatnega doplačila
Note on I23: Debelina T [mm]: 50*, 60, 80, 100, 120, 133, 150, 172, 200, 220*, 240, 250* *glejte Trimoterm tehnično specifikacijo
Note on J23: Modul M [mm]: 1000 mm standardni modul Na voljo od 600 mm do 1100 mm
Note on K23: Tip panela: FTV HL *za druge tipe panelov uporabite ločen dokument
Note on L23: Tip jedra: Power T Power S Perform R Perform C
Note on M23: Debelina jeklene pločevine: 0,55* 0,60 0,63 0,65 0,675 0,70 0,75 0,80 * uporabite s premazom HPS 200
Note on N23: Premaz: SP 25 SP 25 PVDF 25 PVDF 35 PUR 50 PVCF 150 HPS 200* PRISMA PRISMA ELEMENTS Inox 304 Inox 316L Inox 316 * uporabite pri debelini pločevine 0,55 mm
Note on P23: Tip profila stran A (zunanja stran): S V V2 G* M M3 M8 * za zunanjo fasado Gladio (G) uporabite debelino pločevine 0,7 mm ali več
Note on Q23: Debelina jeklene pločevine: 0,45 0,50 0,55 0,60 0,63 0,65 0,675 0,70 0,75 0,80
Note on R23: Premaz: SP 25 SP 25 PVDF 25 PVDF 35 PUR 50 PVCF 150 HPS 200 PRISMA PRISMA ELEMENTS Inox 304 Inox 316L Inox 316
Note on T23: Tip profila stran B (notranja): S V V2 G M2
Note on W23: Prioriteta A bo proizvedena in dobavljena prva kot najvišja prioriteta. Prioriteta B se lahko združi s prioriteto A za optimizacijo proizvodnih in dobavnih kapacitet. Prioriteta C se lahko po potrebi združi s prioriteto A in B za nadaljnjo optimizacijo proizvodnih in dobavnih kapacitet, sicer pa bo obravnavana nazadnje.

## FTV HL L vogal (vzd.)_pero-utor
Seznam izrezov za
FTV HL L‑kot (vzdolžni)_utor/pero robovi
|  | Različica | 1.4 | ID dokumenta: TID10DT111SI
Ime projekta:
Referenca projekta:
Ime stranke:
Številka naročila stranke:
Številka naročila Trimo:
Seznam št.:
Revizija:
Datum:
Pravilo za označevanje strani prikazanih vogalnikov je tloris štirih vogalov stavbe z oznakami strani.
Stavba/enota:
Podatki panela |  |  | Dimenzije vogalnikov |  |  |  | Dimenzije panela |  |  | Vrsta panela |  | Pločevina stran A (zunanja stran) |  |  |  | Pločevina stran B (notranja stran) |  |  |  | Opomba | Količina | Prioriteta
Fasada/Faza | Položaj | Količina Q [kos] | A [mm] | B [mm] | Dimenzija A+B [mm] | Kot [°] | Dolžina L [mm] | Debelina T [mm] | Modul M [mm] | Vrsta panela | Tip jedra | Debelina (stran A) [mm] | Vrsta premaza (stran A) | Barva (stran A) | Vrsta profila (stran A) | Debelina (stran B) [mm] | Vrsta premaza (stran B) | Barva (stran B) | Vrsta profila (stran B) | Opomba | Skupaj Q×L×M [m2] | Prioriteta
[5 empty] | 0 |  |  |  |  | FTV HL | [10 empty] | 0
[5 empty] | 0 |  |  |  |  | FTV HL | [10 empty] | 0
[5 empty] | 0 |  |  |  |  | FTV HL | [10 empty] | 0
[5 empty] | 0 |  |  |  |  | FTV HL | [10 empty] | 0
[5 empty] | 0 |  |  |  |  | FTV HL | [10 empty] | 0
[5 empty] | 0 |  |  |  |  | FTV HL | [10 empty] | 0
[5 empty] | 0 |  |  |  |  | FTV HL | [10 empty] | 0
[5 empty] | 0 |  |  |  |  | FTV HL | [10 empty] | 0
[5 empty] | 0 |  |  |  |  | FTV HL | [10 empty] | 0
Axis-1/Faza-1 | P01 | 0 | 400 | 400 | 800 | 90 | 5000 | 150 | 800 | FTV HL | Power T | 0.6 | SP 25 | RAL 1234 | M | 0.5 | SP 25 | RAL 1234 | S | Vzorec podatkov, prosim izbrišite | 0 | Prioriteta A
[20 empty] | Skupaj [m2] | 0
Kako vnesti in kopirati podatke?
Vrednosti, vnesene v celice, se samodejno preverijo glede na proizvodne omejitve in nato oblikujejo.
Za kopiranje podatkov (znotraj istega lista ali med listi) je pomembno uporabiti "Kopiraj" in "Prilepi > vrednosti",
da bodo vse validacije in pogojno oblikovanje shranjeni v celici (celicah), kamor prilepite (glej navodila).
| Vnesi vrednost | Potreben je vnos.
| Vrednost OK | V mejah meja.
| Vrednost OK | Izračunana vrednost, ne spreminjaj.
| Vrednost OK | V mejah glejte komentar.
| Vrednost ni v redu. | Izven omejitev/kombinacije, spremeni vrednost(i).
Referenčni dokumenti
Trimoterm tehnična speficikacija
Fasadski sistem Trimoterm FTV Invisio
Trimoterm Fireproof Panels Brochure
Packaging transport and storage for Trimo products
Horizontalni fasadni sistem Trimoterm FTV
Preverjanje dimenzij za Trimoterm FTV HL (Invisio) L‑kot (vzdolžni)_poln
Vnesite T, A, B in M, da preverite, ali so dimenzije vogala znotraj meja:
| T [mm] | A [mm] | B [mm] | A+B [mm] | M [mm]
| 150 | 400 | 600 | 1000 | 1000
| min | 300 | 300 | 600
| Max | 700 | 700 | 1000 | 0
|  | 300 | 700 | 1000
|  | 700 | 300 | 1000
Note on B5: Samodejno polnjenje Vnesite podatke v Excel list "FTV Panel"
Note on D23: Dimenzija A [mm]: Amin = T+150 mm Amax = M-(T+150) mm
Note on E23: Dimenzija B [mm]: Bmin = T+150 mm Bmax = M-(T+150) mm
Note on F23: Dimenzija (A+B): (A+B) = Modul
Note on G23: Kot [°]: Kot krivljenja: 80° do 175°
Note on H23: Dolžina L [mm]: Lmin = 2000 mm Lmax = 8000 mm (zaradi omejitev krivljenja) Opomba: rezanje pod 2000 mm je predmet dodatnega doplačila
Note on I23: Debelina T [mm]: 50*, 60, 80, 100, 120, 133, 150, 172, 200, 220*, 240, 250* *glejte Trimoterm tehnično specifikacijo
Note on J23: Modul M [mm]: 1000 mm standardni modul 1200 mm standardni modul Na voljo od 600 mm do 1200 mm
Note on K23: Tip panela: FTV *za druge tipe panelov uporabite ločen dokument
Note on L23: Tip jedra: Power T Power S Perform R Perform C
Note on M23: Debelina jeklene pločevine: 0,45 0,50 0,55 0,60 0,63 0,65 0,675 0,70 0,75 0,80
Note on N23: Premaz: SP 25 SP 25 PVDF 25 PVDF 35 PUR 50 PVCF 150 HPS 200 PRISMA PRISMA ELEMENTS Inox 304 Inox 316L Inox 316
Note on P23: Tip profila stran A (zunanja stran): S V V2 G* M M3 M8 * za zunanjo fasado Gladio (G) uporabite debelino pločevine 0,7 mm ali več
Note on Q23: Debelina jeklene pločevine: 0,45 0,50 0,55 0,60 0,63 0,65 0,675 0,70 0,75 0,80
Note on R23: Premaz: SP 25 SP 25 PVDF 25 PVDF 35 PUR 50 PVCF 150 HPS 200 PRISMA PRISMA ELEMENTS Inox 304 Inox 316L Inox 316
Note on T23: Tip profila stran B (notranja): S V V2 G M2
Note on W23: Prioriteta A bo proizvedena in dobavljena prva kot najvišja prioriteta. Prioriteta B se lahko združi s prioriteto A za optimizacijo proizvodnih in dobavnih kapacitet. Prioriteta C se lahko po potrebi združi s prioriteto A in B za nadaljnjo optimizacijo proizvodnih in dobavnih kapacitet, sicer pa bo obravnavana nazadnje.

## FTV HL L vogal zaobljen (vzd.)
Seznam izrezov za
FTV HL zaobljeni L‑kot (vzdolžni)
|  | Različica | 1.4 | ID dokumenta: TID10DT111SI
Ime projekta:
Referenca projekta:
Ime stranke:
Številka naročila stranke:
Številka naročila Trimo:
Seznam št.:
Revizija:
Datum:
Pravilo za označevanje strani prikazanih vogalnikov je tloris štirih vogalov stavbe z oznakami strani.
Stavba/enota:
Podatki panela |  |  | Dimenzije vogalnikov |  |  |  | Dimenzije panela |  |  | Vrsta panela |  | Pločevina stran A (zunanja stran) |  |  |  | Pločevina stran B (notranja stran) |  |  |  | Opomba | Količina | Prioriteta
Fasada/Faza | Položaj | Količina Q [kos] | A [mm] | B [mm] | Dimenzija A+B [mm] | Kot [°] | Dolžina L [mm] | Debelina T [mm] | Modul M [mm] | Vrsta panela | Tip jedra | Debelina (stran A) [mm] | Vrsta premaza (stran A) | Barva (stran A) | Vrsta profila (stran A) | Debelina (stran B) [mm] | Vrsta premaza (stran B) | Barva (stran B) | Vrsta profila (stran B) | Opomba | Skupaj Q×L×M [m2] | Prioriteta
[5 empty] | 0 |  |  |  |  | FTV HL | [10 empty] | 0
[5 empty] | 0 |  |  |  |  | FTV HL | [10 empty] | 0
[5 empty] | 0 |  |  |  |  | FTV HL | [10 empty] | 0
[5 empty] | 0 |  |  |  |  | FTV HL | [10 empty] | 0
[5 empty] | 0 |  |  |  |  | FTV HL | [10 empty] | 0
[5 empty] | 0 |  |  |  |  | FTV HL | [10 empty] | 0
[5 empty] | 0 |  |  |  |  | FTV HL | [10 empty] | 0
[5 empty] | 0 |  |  |  |  | FTV HL | [10 empty] | 0
[5 empty] | 0 |  |  |  |  | FTV HL | [10 empty] | 0
Axis-1/Faza-1 | P01 | 0 | 400 | 400 | 800 | 90 | 5000 | 150 | 1000 | FTV HL | Power T | 0.6 | SP 25 | RAL 1234 | M | 0.5 | SP 25 | RAL 1234 | S | Vzorec podatkov, prosim izbrišite | 0 | Prioriteta A
[20 empty] | Skupaj [m2] | 0
Uporabnost profila jeklenih plošč:
Kako vnesti in kopirati podatke?
Vrednosti, vnesene v celice, se samodejno preverijo glede na proizvodne omejitve in nato oblikujejo.
Za kopiranje podatkov (znotraj istega lista ali med listi) je pomembno uporabiti "Kopiraj" in "Prilepi > vrednosti",
da bodo vse validacije in pogojno oblikovanje shranjeni v celici (celicah), kamor prilepite (glej navodila).
| Vnesi vrednost | Potreben je vnos.
| Vrednost OK | V mejah meja.
| Vrednost OK | Izračunana vrednost, ne spreminjaj. | [9 empty] | + izvedljivo ¦ - ni izvedljivo
| Vrednost OK | V mejah glejte komentar.
| Vrednost ni v redu. | Izven omejitev/kombinacije, spremeni vrednost(i).
Referenčni dokumenti
Trimoterm tehnična speficikacija
Fasadski sistem Trimoterm FTV Invisio
Trimoterm Fireproof Panels Brochure
Packaging transport and storage for Trimo products
Horizontalni fasadni sistem Trimoterm FTV
Preverjanje dimenzij za Trimoterm FTV HL (Invisio) zaobljeni L‑kot (vzdolžni)
Vnesite T, A, B in M, da preverite, ali so dimenzije vogala znotraj meja:
| T [mm] | A [mm] | B [mm] | A+B [mm] | M [mm]
| 150 | 400 | 400 | 800 | 1000
| min | 300 | 300 | 600
| Max | 640 | 640 | 940 | 60
|  | 300 | 300 | 600
|  | 300 | 640 | 940
|  | 640 | 300 | 940
|  | 300 | 300 | 600
Note on B5: Samodejno polnjenje Vnesite podatke v Excel list "FTV HL Panel"
Note on D23: Dimenzija A [mm]: Amin = T+150 mm Amax = M-60-(T+150) mm
Note on E23: Dimenzija B [mm]: Bmin = T+150 mm Bmax = M-60-(T+150) mm
Note on F23: Dimenzija (A+B)max: (A+B)min = 2×(T+150) mm (A+B)max = M-60 mm
Note on G23: Kot [°]: Kot krivljenja: 75° do 175°
Note on H23: Dolžina L [mm]: Lmin = 2000 mm Lmax = 10000 mm (zaradi omejitev krivljenja) Opomba: rezanje pod 2000 mm je predmet dodatnega doplačila
Note on I23: Debelina T [mm]: 50*, 60, 80, 100, 120, 133, 150, 172, 200, 220*, 240, 250* *glejte Trimoterm tehnično specifikacijo
Note on J23: Modul M [mm]: 1000 mm standardni modul Na voljo od 600 mm do 1100 mm
Note on K23: Tip panela: FTV HL *za druge tipe panelov uporabite ločen dokument
Note on L23: Tip jedra: Power T Power S Perform R Perform C
Note on M23: Debelina jeklene pločevine: 0,55* 0,60 0,63 0,65 0,675 0,70 0,75 0,80 * uporabite s premazom HPS 200
Note on N23: Premaz: SP 25 SP 25 PVDF 25 PVDF 35 PUR 50 PVCF 150 HPS 200* PRISMA PRISMA ELEMENTS Inox 304 Inox 316L Inox 316 * uporabite pri debelini pločevine 0,55 mm
Note on P23: Tip profila stran A (zunanja stran): M M8 S* V* V2* G* M3* * ne velja za panele z zaobljenim vogalom
Note on Q23: Debelina jeklene pločevine: 0,45 0,50 0,55 0,60 0,63 0,65 0,675 0,70 0,75 0,80
Note on R23: Premaz: SP 25 SP 25 PVDF 25 PVDF 35 PUR 50 PVCF 150 HPS 200 PRISMA PRISMA ELEMENTS Inox 304 Inox 316L Inox 316
Note on T23: Tip profila stran B (notranja): S V V2 G M2
Note on W23: Prioriteta A bo proizvedena in dobavljena prva kot najvišja prioriteta. Prioriteta B se lahko združi s prioriteto A za optimizacijo proizvodnih in dobavnih kapacitet. Prioriteta C se lahko po potrebi združi s prioriteto A in B za nadaljnjo optimizacijo proizvodnih in dobavnih kapacitet, sicer pa bo obravnavana nazadnje.

## FTV HL U vogal zaobljen (vzd.)
Seznam izrezov za
FTV HL zaobljeni U‑kot (vzdolžni)
|  | Različica | 1.4 | ID dokumenta: TID10DT111SI
Ime projekta:
Referenca projekta:
Ime stranke:
Številka naročila stranke:
Številka naročila Trimo:
Seznam št.:
Revizija:
Datum:
Pravilo za označevanje strani prikazanih vogalnikov je tloris štirih vogalov stavbe z oznakami strani.
Stavba/enota:
Podatki panela |  |  | Dimenzije vogalnikov | [5 empty] | Dimenzije panela |  |  | Vrsta panela |  | Pločevina stran A (zunanja stran) |  |  |  | Pločevina stran B (notranja stran) |  |  |  | Opomba | Količina | Prioriteta
Fasada/Faza | Položaj | Količina Q [kos] | A [mm] | B [mm] | C [mm] | Dimenzija A+B+C [mm] | Kot a [°] | Kot c [°] | Dolžina L [mm] | Debelina T [mm] | Modul M [mm] | Vrsta panela | Tip jedra | Debelina (stran A) [mm] | Vrsta premaza (stran A) | Barva (stran A) | Vrsta profila (stran A) | Debelina (stran B) [mm] | Vrsta premaza (stran B) | Barva (stran B) | Vrsta profila (stran B) | Opomba | Skupaj Q×L×M [m2] | Prioriteta
[6 empty] | 0 | [5 empty] | FTV HL | [10 empty] | 0
[6 empty] | 0 | [5 empty] | FTV HL | [10 empty] | 0
[6 empty] | 0 | [5 empty] | FTV HL | [10 empty] | 0
[6 empty] | 0 | [5 empty] | FTV HL | [10 empty] | 0
[6 empty] | 0 | [5 empty] | FTV HL | [10 empty] | 0
[6 empty] | 0 | [5 empty] | FTV HL | [10 empty] | 0
[6 empty] | 0 | [5 empty] | FTV HL | [10 empty] | 0
[6 empty] | 0 | [5 empty] | FTV HL | [10 empty] | 0
[6 empty] | 0 | [5 empty] | FTV HL | [10 empty] | 0
Axis-1/Faza-1 | P01 | 0 | 250 | 500 | 250 | 1000 | 90 | 90 | 5000 | 100 | 1100 | FTV HL | Power T | 0.6 | SP 25 | RAL 1234 | M | 0.5 | SP 25 | RAL 1234 | S | Vzorec podatkov, prosim izbrišite | 0 | Prioriteta A
[22 empty] | Skupaj [m2] | 0
Kako vnesti in kopirati podatke? | [11 empty] | Uporabnost profila jeklenih plošč:
Vrednosti, vnesene v celice, se samodejno preverijo glede na proizvodne omejitve in nato oblikujejo.
Za kopiranje podatkov (znotraj istega lista ali med listi) je pomembno uporabiti "Kopiraj" in "Prilepi > vrednosti",
da bodo vse validacije in pogojno oblikovanje shranjeni v celici (celicah), kamor prilepite (glej navodila).
| Vnesi vrednost | Potreben je vnos.
| Vrednost OK | V mejah meja.
| Vrednost OK | Izračunana vrednost, ne spreminjaj.
| Vrednost OK | V mejah glejte komentar. | [9 empty] | + izvedljivo ¦ - ni izvedljivo
| Vrednost ni v redu. | Izven omejitev/kombinacije, spremeni vrednost(i).
Referenčni dokumenti
Trimoterm tehnična speficikacija
Fasadski sistem Trimoterm FTV Invisio
Trimoterm Fireproof Panels Brochure
Packaging transport and storage for Trimo products
Horizontalni fasadni sistem Trimoterm FTV
Preverjanje dimenzij za Trimoterm FTV HL (Invisio) zaobljeni U‑kot (vzdolžni)
Vnesite T, A, B, C in M, da preverite, ali so dimenzije vogalnika znotraj meja:
| T [mm] | A [mm] | B [mm] | C [mm] | A+B+C [mm] | M [mm]
| 100 | 250 | 500 | 250 | 1000 | 1100
| min | 250 | 500 | 250 | 1000
| Max | 290 | 540 | 290 | 1040 | 60
Note on B5: Samodejno polnjenje Vnesite podatke v Excel list "FTV HL Panel"
Note on D23: Dimenzija A [mm]: Amin = T+150 mm Amax = M-60-(T+150) mm
Note on E23: Dimenzija B [mm]: Bmin = 2×T+300 mm Bmax = M-60-2×(T+150) mm
Note on F23: Dimenzija C [mm]: Amin = T+150 mm Amax = M-60-(T+150) mm
Note on G23: Dolžina (A+B+C): (A+B+C)min = 4×T+600 mm (A+B+C)max = M-60 mm
Note on H23: Kot a [°]: Kot krivljenja: 90° do 175°
Note on I23: Kot c [°]: Kot krivljenja: 90° do 175°
Note on J23: Dolžina L [mm]: Lmin = 2000 mm Lmax = 10000 mm (zaradi omejitev krivljenja) Opomba: rezanje pod 2000 mm je predmet dodatnega doplačila
Note on K23: Debelina T [mm]: 50*, 60, 80, 100, 120, 133, 150, 172, 200, 220*, 240, 250* *glejte Trimoterm tehnično specifikacijo
Note on L23: Modul M [mm]: 1000 mm standardni modul Na voljo od 600 mm do 1100 mm
Note on M23: Tip panela: FTV HL *za druge tipe panelov uporabite ločen dokument
Note on N23: Tip jedra: Power T Power S Perform R Perform C
Note on O23: Debelina jeklene pločevine: 0,55* 0,60 0,63 0,65 0,675 0,70 0,75 0,80 * uporabite s premazom HPS 200
Note on P23: Premaz: SP 25 SP 25 PVDF 25 PVDF 35 PUR 50 PVCF 150 HPS 200* PRISMA PRISMA ELEMENTS Inox 304 Inox 316L Inox 316 * uporabite pri debelini pločevine 0,55 mm
Note on R23: Tip profila stran A (zunanja stran): M M8 S* V* V2* G* M3* * ne velja za panele z zaobljenim vogalom
Note on S23: Debelina jeklene pločevine: 0,45 0,50 0,55 0,60 0,63 0,65 0,675 0,70 0,75 0,80
Note on T23: Premaz: SP 25 SP 25 PVDF 25 PVDF 35 PUR 50 PVCF 150 HPS 200 PRISMA PRISMA ELEMENTS Inox 304 Inox 316L Inox 316
Note on V23: Tip profila stran B (notranja): S V V2 G M2
Note on Y23: Prioriteta A bo proizvedena in dobavljena prva kot najvišja prioriteta. Prioriteta B se lahko združi s prioriteto A za optimizacijo proizvodnih in dobavnih kapacitet. Prioriteta C se lahko po potrebi združi s prioriteto A in B za nadaljnjo optimizacijo proizvodnih in dobavnih kapacitet, sicer pa bo obravnavana nazadnje.

## List_Values (hidden)
Debelina pločevine
0.55 | 0.45 | FTV HL ostro‑robni L‑kot (prečni)
0.6 | 0.5 | DEBELINA - T | 50 - 250 mm
0.63 | 0.55 | (A + B) min | 2*T + 300 mm
0.65 | 0.6 | (A + B) max | 3.000 mm
0.675 | 0.63 | A min = B min | T + 150 mm
0.7 | 0.65 | Max A (max B) | 1.000 mm
0.75 | 0.675 | B max (A max) | 2.000 mm
0.8 | 0.7
| 0.75 | FTV HL ostro‑robni U‑kot (prečni)
| 0.8 | DEBELINA - T | 50 - 250 mm
|  | L - modul panela | 600 - 1200 mm
|  | (A + B + C) max | 3.000 mm
|  | B min | 300 mm + 2T
|  | A min (C min) | T + 150 mm
|  | A max (B max = C max) | 1.000 mm
FTV HL L‑kot (vzdolžni)_rez
|  | DEBELINA - T | 50 - 150 mm
|  | DOLŽINA PANELA - L | Max 8.000 mm
|  | A min (B min) | T + 150 mm
|  | A max (Bmax) | (modul - 60 mm) - (T + 150 mm)
|  | (A+B) min | 2*T + 300 mm
|  | (A+B) max | Modul - 60 mm
FTV HL L‑kot (vzdolžni)_poln
|  | DEBELINA - T | 50 - 150 mm
|  | DOLŽINA PANELA - L | Max 8.000 mm
|  | A min (B min) | T + 150 mm
|  | A max (Bmax) | modul - (T - 150 mm)
|  | (A+B) | modul
FTV HL zaobljeni L‑kot (vzdolžni)
|  | DEBELINA - T | 50 - 250 mm
|  | modul | 600 - 1,200 mm
|  | L | 10.000 mm
|  | (A + B) max | Modul - 60 mm
|  | A min (B min) | T + 150 mm
|  | Max A (max B) | (modul - 60 mm) - (T + 150 mm)
FTV HL zaobljeni U‑kot (vzdolžni)
|  | DEBELINA - T | 50 - 133 mm
|  | L | 10.000 mm
|  | (A + B + C) max | Modul - 60 mm
|  | modul | 800 - 1,200 mm
|  | B min | 300 mm + 2T
|  | A min | C min = 150 mm + T
|  | OSTRI VOGALI | OSTRI VOGALI | PREČNI
|  | ZAOBLJEN | VZDOLŽNI | VZDOLŽNI

## Updates (hidden)
Različica | Datum | Kaj je novega
1.0 | 2024-02-01 | Release
1.1 | 2024-10-08 | Added sheet: "FTV HL L corner (longi)_Full"
1.2 | 2025-06-23 | List of Steel sheet thickness was made (to avoid issues with comma and dot) Geometrical limits was correctet to align with Trimoterm FTV Book
1.3 | 2026-02-10 | Priority column was added.
1.4 | 2026-04-10 | Document translated to DE and SI