## Anleitung
Benutzerhandbuch
|  | Version | 1.4 | Dokumenten‑ID: TID10DT111DE
[5 empty] | Profiltypen |  | FASSADENPANEELE (FTV)
Glattes Profil (G)
[7 empty] | Profiltypen | A | B
[7 empty] | S - Profil (S) | X | X
[7 empty] | V - Profil (V, V2) | X | X
[5 empty] | Mikroliniert (M) |  | Glattes Profil (G) | X | X
[7 empty] | Mikroliniert (M, M3, M8) | X | X
[7 empty] | Mikroliniert (M2) |  | X
[7 empty] | S - Profil (perforiert) |  | X
Mikroliniert (M2)
Micro-lined profile (M3)
Mikroliniert (M8)
S - Profil (S)
V – Profil (V)
V - Profil (V2)
Trapezprofil
BEISPIEL ZUR PANEELMARKIERUNG:
Trimoterm Perform C FTV-60/1000 MS
Trimoterm | Perform C | FTV | 60 | 1000 | M | S
¦ | ¦ | ¦ | ¦ | ¦ | ¦ | ¦
Paneelfamilie | Kerntyp | Paneeltyp | Dicke | Modul | A-Seite | B-Seite
|  |  | (T) | (M) | (Außenseite) | (Innenseite)
[5 empty] | Profiltyp | Profiltyp
Beispiel für Stahlblechmarkierung:
extern: 0,55 mm SP 25 μm ANTHRAZIT |  |  | - A-Seite (Außenseite): Dicke (0,55 mm) Beschichtungstyp (SP 25 μm) Farbe (ANTHRAZIT)
Innen: 0,50 mm SP 25 μm GRAU WEISS |  |  | - B-Seite (Innenseite): Dicke (0,50 mm) Beschichtungstyp (SP 25 μm) Farbe (GRAU WEISS)
Referenzdokumente:
Trimoterm Technical Specification
Trimoterm Façade System FTV Invisio
Trimoterm Fireproof Panels Brochure
Packaging transport and storage for Trimo products
Horizontal Façade System Trimoterm FTV
Wie gibt man Daten ein und kopiert sie?
Die in den Zellen eingegebenen Werte werden automatisch gegen Produktionsgrenzen validiert und
anschließend mit Excel-Tools für "Datenvalidierungen" und "Bedingte Formatierung" formatiert.
| Wert eingeben | Eingabe erforderlich.
| Wert OK | Innerhalb der Grenzen.
| Wert OK | Berechenter Wert, nicht ändern.
| Wert OK | Innerhalb begrenzter Grenzen, siehe Kommentar.
| Der Wert ist nicht OK. | Außerhalb der Grenzen/Kombo, Wert(e) ändern.
Wie kopiert man Daten?
Um Daten (innerhalb desselben Blatts oder zwischen Blättern) zu kopieren, ist es wichtig, "Kopieren" und "Einfügen > Werte" zu verwenden.
Alle Validierungen und bedingten Formatierungen in den Zellen(n) zu behalten, in denen man einfügt.
Haftungsausschluss
Der Hauptzweck und einziger Zweck dieses Dokuments ist es, externen Designern eine Schnittlistentabelle mit integrierten Einschränkungen bereitzustellen. Die Trimo Group hält das volle Urheberrecht an den in diesem Dokument bereitgestellten Informationen und Details. Professionelle Sorgfalt wurde gewaltsam geleistet, um sicherzustellen, dass Informationen/Details korrekt, vollständig und nicht irreführend sind, jedoch übernimmt Trimo, einschließlich seiner Tochtergesellschaften, keine Verantwortung oder Haftung für Fehler oder Informationen, die als irreführend eingestuft werden. Informationen/Details in diesem Dokument dienen ausschließlich allgemeinen Zwecken. Die Nutzung erfolgt auf eigene Initiative und die Verantwortung für die Einhaltung lokaler Gesetze. Unter keinen Umständen haftet Trimo für Verluste oder Schäden, einschließlich ohne Verweigerung, indirekter oder daraus resultierender Verluste oder Schäden oder jeglicher Verluste oder Schäden, die sich aus Verlustgewinn aus oder im Zusammenhang mit der Nutzung dieses Dokuments ergeben. Jegliche Gleichungsänderung dieses Dokuments oder Instruktionstextes ist strengstens verboten. Alle von der Trimo Group veröffentlichten Informationen unterliegen einer kontinuierlichen Weiterentwicklung, und die in diesem Dokument enthaltenen Informationen und Details sind zum Zeitpunkt der Ausgabe aktuell. Es liegt in der Verantwortung des Nutzers, die aktuellsten Informationen von Trimo zu erhalten, wenn Informationen/Details für ein bestimmtes Projekt verwendet werden. Die letzte Version des Dokuments ist auf www.trimo-group.com verfügbar. Die neueste Version eines veröffentlichten Dokuments in englischer Sprache hat Vorrang vor anderen übersetzten Dokumenten.

## FTV HL Fassadenpaneel
Stückliste
FTV HL Wand‑/Fassadenpaneel
|  | Version | 1.4 | Dokumenten‑ID: TID10DT111DE
Projektname: | [5 empty] | Das verdeckte Befestigungssystem Trimoterm FTV HL bietet ein sauberes Fassadenbild ohne sichtbare Befestigungen. Trimoterm-Paneele mit verdeckter Fuge sind hauptsächlich für die vertikale Montage vorgesehen, können jedoch unter bestimmten Bedingungen auch für horizontale Montagen verwendet werden.
Projektreferenz:
Kundenname:
Kundenbestellung Nr.:
Trimo-Bestellung Nr.:
Stückliste Nr.:
Überarbeitung:
Datum:
Panel lengths range up to 14m.
Standard panel width is 1000 mm.
Gebäude/Einheit: | [5 empty] | Nichtstandardmäßige Paneelbreiten können auf Sonderwunsch gefertigt werden.
Paneeldaten |  |  | Paneelmaße |  |  | Paneeltyp |  | Stahlblech Seite A (Außenseite) |  |  |  | Stahlblech Seite B (Innenseite) |  |  |  | Anmerkung | Menge | Priorität
Fassade/Phase | Position | Menge Q [PCS] | Länge L [mm] | Dicke T [mm] | Modul M [mm] | Paneeltyp | Kerntyp | Dicke (Seite A) [mm] | Beschichtungstyp (Seite A) | Farbe (Seite A) | Profiltyp (Seite A) | Dicke (Seite B) [mm] | Beschichtungstyp (Seite B) | Farbe (Seite B) | Profiltyp (Seite B) | Anmerkung | Gesamt Q×L×M [m2] | Priorität
[6 empty] | FTV HL | [10 empty] | 0
[6 empty] | FTV HL | [10 empty] | 0
[6 empty] | FTV HL | [10 empty] | 0
[6 empty] | FTV HL | [10 empty] | 0
[6 empty] | FTV HL | [10 empty] | 0
[6 empty] | FTV HL | [10 empty] | 0
[6 empty] | FTV HL | [10 empty] | 0
[6 empty] | FTV HL | [10 empty] | 0
[6 empty] | FTV HL | [10 empty] | 0
Achse-1/Phase-1 | P01 | 0 | 5000 | 150 | 1000 | FTV HL | Power T | 0.6 | SP 25 | RAL 1234 | M | 0.5 | SP 25 | RAL 1234 | S | Beispieldaten, bitte löschen | 0 | Priorität A
[16 empty] | Total [m2] | 0
Zubehör für die Montage FTV HL:
(30009193) | FTV HL Unterlegscheibe L = 300 mm |  |  |  | Stk.
(5010094) | FTV HL Dichtung PE 38.5 × 11.8 × 40 |  |  |  | Stk. | *nur für horizontale Montage
BEISPIEL ZUR PANEELMARKIERUNG:
Wie gibt man Daten ein und kopiert sie? | [9 empty] | Trimoterm Perform C FTV-60/1000 MS
Die in den Zellen eingegebenen Werte werden automatisch gegen Produktionsgrenzen validiert und anschließend formatiert. | [9 empty] | Trimoterm | Perform C | FTV | 60 | 1000 | M | S
[10 empty] | ¦ | ¦ | ¦ | ¦ | ¦ | ¦ | ¦
Um Daten (innerhalb desselben Blatts oder zwischen Blättern) zu kopieren, ist es wichtig, "Kopieren" und "Einfügen > Werte" zu verwenden. | [9 empty] | Paneelfamilie | Kerntyp | Paneeltyp | Dicke | Modul | A-Seite | B-Seite
Alle Validierungen und bedingten Formatierungen in den Zellen, in denen man einfügt (siehe Anweisungen), zu behalten. | [12 empty] | (T) | (M) | (Außenseite) | (Innenseite)
[15 empty] | Profiltyp | Profiltyp
| Wert eingeben | Eingabe erforderlich.
| Wert OK | Innerhalb der Grenzen.
| Wert OK | Berechenter Wert, nicht ändern. | [7 empty] | Beispiel für Stahlblechmarkierung:
| Wert OK | Innerhalb begrenzter Grenzen, siehe Kommentar.
| Der Wert ist nicht OK. | Außerhalb der Grenzen/Kombo, Wert(e) ändern. | [7 empty] | extern: 0,55 mm SP 25 μm ANTHRAZIT |  |  | - A-Seite (Außenseite): Dicke (0,55 mm) Beschichtungstyp (SP 25 μm) Farbe (ANTHRAZIT)
[10 empty] | Innen: 0,50 mm SP 25 μm GRAU WEISS |  |  | - B-Seite (Innenseite): Dicke (0,50 mm) Beschichtungstyp (SP 25 μm) Farbe (GRAU WEISS)
Referenzdokumente
Trimoterm Technical Specification
Trimoterm Façade System FTV Invisio
Trimoterm Fireproof Panels Brochure
Packaging transport and storage for Trimo products
Horizontal Façade System Trimoterm FTV
Note on D23: Länge L [mm]: Lmin = 2000 mm Lmax = 14000 mm Hinweis: Zuschnitte unter 2000 mm gegen Aufpreis
Note on E23: Dicke T [mm]: 50*, 60, 80, 100, 120, 133, 150, 172, 200, 220*, 240, 250* *siehe Trimoterm Technische Spezifikation
Note on F23: Modul M [mm]: 1000 mm Standardmodul 600 mm bis 1100 mm verfügbar
Note on G23: Paneeltyp: FTV HL *für andere Paneeltypen bitte ein separates Dokument verwenden
Note on H23: Kernart: Power T Power S Perform R Perform C
Note on I23: Stahlblechdicke: 0,55* 0,60 0,63 0,65 0,675 0,70 0,75 0,80 * nur mit Beschichtung HPS 200 verwenden
Note on J23: Beschichtung: SP 25 SP 25 PVDF 25 PVDF 35 PUR 50 PVCF 150 HPS 200* PRISMA PRISMA ELEMENTS Inox 304 Inox 316L Inox 316 * mit Stahlblechdicke 0,55 mm verwenden
Note on L23: Profiltyp Seite A (Außenseite): S V V2 G* M M3 M8 * für Gladio (G) Außenfassade Stahlblechdicke 0,7 mm oder mehr verwenden
Note on M23: Stahlblechdicke: 0,45 0,50 0,55 0,60 0,63 0,65 0,675 0,70 0,75 0,80
Note on N23: Beschichtung: SP 25 SP 25 PVDF 25 PVDF 35 PUR 50 PVCF 150 HPS 200 PRISMA PRISMA ELEMENTS Inox 304 Inox 316L Inox 316
Note on P23: Profiltyp Seite B (Innenseite): S V V2 G M2
Note on R23: Automatisch berechnet
Note on S23: Priorität A wird als höchste Priorität zuerst produziert und geliefert. Priorität B kann mit Priorität A kombiniert werden, um Produktions- und Lieferkapazitäten zu optimieren. Priorität C kann bei Bedarf ebenfalls mit Priorität A und Priorität B kombiniert werden, um Produktions- und Lieferkapazitäten weiter zu optimieren, wird ansonsten jedoch zuletzt bearbeitet.

## FTV HL L-Eckelement (quer)
Stückliste
FTV HL L‑Ecke (quer)
|  | Version | 1.4 | Dokumenten‑ID: TID10DT111DE
Trimoterm FTV HL (Invisio) scharfkantige L‑Form‑Ecke (quer) – Zuschnittliste
Projektname:
Projektreferenz:
Kundenname:
Kundenbestellung Nr.:
Trimo-Bestellung Nr.:
Stückliste Nr.:
Überarbeitung:
Datum:
Das Prinzip zur Gestaltung der Seiten der gezeigten Eckelemente ist eine Grundrissansicht der vier Ecken eines Gebäudes mit Seitenbezeichnungen.
Gebäude/Einheit:
Paneeldaten |  |  | Eckmaße |  |  | Paneelmaße |  |  | Paneeltyp |  | Stahlblech Seite A (Außenseite) |  |  |  | Stahlblech Seite B (Innenseite) |  |  |  | Anmerkung | Menge | Priorität
Fassade/Phase | Position | Menge Q [PCS] | A [mm] | B [mm] | Winkel [°] | Maße L=A+B [mm] | Dicke T [mm] | Modul M [mm] | Paneeltyp | Kerntyp | Dicke (Seite A) [mm] | Beschichtungstyp (Seite A) | Farbe (Seite A) | Profiltyp (Seite A) | Dicke (Seite B) [mm] | Beschichtungstyp (Seite B) | Farbe (Seite B) | Profiltyp (Seite B) | Anmerkung | Gesamt Q×L×M [m2] | Priorität
[6 empty] | 0 |  |  | FTV HL | [10 empty] | 0
[6 empty] | 0 |  |  | FTV HL | [10 empty] | 0
[6 empty] | 0 |  |  | FTV HL | [10 empty] | 0
[6 empty] | 0 |  |  | FTV HL | [10 empty] | 0
[6 empty] | 0 |  |  | FTV HL | [10 empty] | 0
[6 empty] | 0 |  |  | FTV HL | [10 empty] | 0
[6 empty] | 0 |  |  | FTV HL | [10 empty] | 0
[6 empty] | 0 |  |  | FTV HL | [10 empty] | 0
[6 empty] | 0 |  |  | FTV HL | [10 empty] | 0
Achse-1/Phase-1 | P01 | 0 | 1000 | 1000 | 90 | 2000 | 150 | 1000 | FTV HL | Power T | 0.6 | SP 25 | RAL 1234 | M | 0.5 | SP 25 | RAL 1234 | S | Beispieldaten, bitte löschen | 0 | Priorität A
[19 empty] | Total [m2] | 0
Wie gibt man Daten ein und kopiert sie?
Die in den Zellen eingegebenen Werte werden automatisch gegen Produktionsgrenzen validiert und anschließend formatiert.
Um Daten (innerhalb desselben Blatts oder zwischen Blättern) zu kopieren, ist es wichtig, "Kopieren" und "Einfügen > Werte" zu verwenden.
Alle Validierungen und bedingten Formatierungen in den Zellen, in denen man einfügt (siehe Anweisungen), zu behalten.
| Wert eingeben | Eingabe erforderlich.
| Wert OK | Innerhalb der Grenzen.
| Wert OK | Berechenter Wert, nicht ändern.
| Wert OK | Innerhalb begrenzter Grenzen, siehe Kommentar.
| Der Wert ist nicht OK. | Außerhalb der Grenzen/Kombo, Wert(e) ändern.
Referenzdokumente
Trimoterm Technical Specification
Trimoterm Façade System FTV Invisio
Trimoterm Fireproof Panels Brochure
Packaging transport and storage for Trimo products
Horizontal Façade System Trimoterm FTV
Abmessungsprüfung für Trimoterm FTV HL (Invisio) scharfkantige L‑Form‑Ecke (quer)
Geben Sie T, A und B ein, um zu prüfen, ob die Abmessungen der Ecke innerhalb der Grenze liegen:
| T [mm] | A [mm] | B [mm] | A+B [mm]
| 150 | 1000 | 1000 | 2000
| Min | 300 | 300 | 600
| Max | 1000 | 2000 | 3000
| Max | 2000 | 1000 | 3000
|  | 300 | 300 | 600
|  | 300 | 2000 | 2300
|  | 1000 | 2000 | 3000
|  | 2000 | 1000 | 3000
|  | 2000 | 300 | 2300
|  | 300 | 300 | 600
Note on B5: Automatische Befüllung Daten im Excel-Blatt "FTV HL Panel" eintragen
Note on D23: Maß A [mm]: Amin =T+150 mm Amax = 1000 mm wenn Bmax <= 2000 mm Amax = 2000 mm wenn Bmax <= 1000 mm Beispiel Lmax = (A+B)max = 1000+2000 mm oder 2000+1000 mm
Note on E23: Maß B [mm]: Bmin =T+150 mm Bmax = 1000 mm wenn Bmax <= 2000 mm Bmax = 2000 mm wenn Bmax <= 1000 mm Beispiel Lmax = (A+B)max = 1000+2000 mm oder 2000+1000 mm
Note on F23: Winkel [°]: Biegewinkel: 75° bis 175°
Note on G23: Maß L=A+B [mm]: Lmin = 2×(T+150) mm Lmax = 3000 mm Beispiel Lmax = (A+B)max = 1000+2000 mm oder 2000+1000 mm
Note on H23: Dicke T [mm]: 50*, 60, 80, 100, 120, 133, 150, 172, 200, 220*, 240, 250* *siehe Trimoterm Technische Spezifikation
Note on I23: Modul M [mm]: 1000 mm Standardmodul 600 mm bis 1100 mm verfügbar
Note on J23: Paneeltyp: FTV HL *für andere Paneeltypen bitte ein separates Dokument verwenden
Note on K23: Kernart: Power T Power S Perform R Perform C
Note on L23: Stahlblechdicke: 0,55* 0,60 0,63 0,65 0,675 0,70 0,75 0,80 * nur mit Beschichtung HPS 200 verwenden
Note on M23: Beschichtung: SP 25 SP 25 PVDF 25 PVDF 35 PUR 50 PVCF 150 HPS 200* PRISMA PRISMA ELEMENTS Inox 304 Inox 316L Inox 316 * mit Stahlblechdicke 0,55 mm verwenden
Note on O23: Profiltyp Seite A (Außenseite): S V V2 G* M M3 M8 * für Gladio (G) Außenfassade Stahlblechdicke 0,7 mm oder mehr verwenden
Note on P23: Stahlblechdicke: 0,45 0,50 0,55 0,60 0,63 0,65 0,675 0,70 0,75 0,80
Note on Q23: Beschichtung: SP 25 SP 25 PVDF 25 PVDF 35 PUR 50 PVCF 150 HPS 200 PRISMA PRISMA ELEMENTS Inox 304 Inox 316L Inox 316
Note on S23: Profiltyp Seite B (Innenseite): S V V2 G M2
Note on V23: Priorität A wird als höchste Priorität zuerst produziert und geliefert. Priorität B kann mit Priorität A kombiniert werden, um Produktions- und Lieferkapazitäten zu optimieren. Priorität C kann bei Bedarf ebenfalls mit Priorität A und Priorität B kombiniert werden, um Produktions- und Lieferkapazitäten weiter zu optimieren, wird ansonsten jedoch zuletzt bearbeitet.

## FTV HL U-Eckelement (quer)
Stückliste
FTV HL U‑Ecke (quer)
|  | Version | 1.4 | Dokumenten‑ID: TID10DT111DE
Projektname:
Projektreferenz:
Kundenname:
Kundenbestellung Nr.:
Trimo-Bestellung Nr.:
Stückliste Nr.:
Überarbeitung:
Datum:
Das Prinzip zur Gestaltung der Seiten der gezeigten Eckelemente ist eine Grundrissansicht der vier Ecken eines Gebäudes mit Seitenbezeichnungen.
Gebäude/Einheit:
Paneeldaten |  |  | Eckmaße |  |  |  |  | Paneelmaße |  |  | Paneeltyp |  | Stahlblech Seite A (Außenseite) |  |  |  | Stahlblech Seite B (Innenseite) |  |  |  | Anmerkung | Menge | Priorität
Fassade/Phase | Position | Menge Q [PCS] | A [mm] | B [mm] | C [mm] | Winkel a [°] | Winkel c [°] | Abmessung L = A + B + C [mm] | Dicke T [mm] | Modul M [mm] | Paneeltyp | Kerntyp | Dicke (Seite A) [mm] | Beschichtungstyp (Seite A) | Farbe (Seite A) | Profiltyp (Seite A) | Dicke (Seite B) [mm] | Beschichtungstyp (Seite B) | Farbe (Seite B) | Profiltyp (Seite B) | Anmerkung | Gesamt Q×L×M [m2] | Priorität
[8 empty] | 0 |  |  | FTV HL | [10 empty] | 0
[8 empty] | 0 |  |  | FTV HL | [10 empty] | 0
[8 empty] | 0 |  |  | FTV HL | [10 empty] | 0
[8 empty] | 0 |  |  | FTV HL | [10 empty] | 0
[8 empty] | 0 |  |  | FTV HL | [10 empty] | 0
[8 empty] | 0 |  |  | FTV HL | [10 empty] | 0
[8 empty] | 0 |  |  | FTV HL | [10 empty] | 0
[8 empty] | 0 |  |  | FTV HL | [10 empty] | 0
[8 empty] | 0 |  |  | FTV HL | [10 empty] | 0
Achse-2/Phase-1 | P01 | 0 | 1000 | 1000 | 1000 | 90 | 90 | 3000 | 150 | 1000 | FTV HL | Power T | 0.6 | SP 25 | RAL 1234 | M | 0.5 | SP 25 | RAL 1234 | S | Beispieldaten, bitte löschen | 0 | Priorität A
[21 empty] | Total [m2] | 0
Wie gibt man Daten ein und kopiert sie?
Die in den Zellen eingegebenen Werte werden automatisch gegen Produktionsgrenzen validiert und anschließend formatiert.
Um Daten (innerhalb desselben Blatts oder zwischen Blättern) zu kopieren, ist es wichtig, "Kopieren" und "Einfügen > Werte" zu verwenden.
Alle Validierungen und bedingten Formatierungen in den Zellen, in denen man einfügt (siehe Anweisungen), zu behalten.
| Wert eingeben | Eingabe erforderlich.
| Wert OK | Innerhalb der Grenzen.
| Wert OK | Berechenter Wert, nicht ändern.
| Wert OK | Innerhalb begrenzter Grenzen, siehe Kommentar.
| Der Wert ist nicht OK. | Außerhalb der Grenzen/Kombo, Wert(e) ändern.
Referenzdokumente
Trimoterm Technical Specification
Trimoterm Façade System FTV Invisio
Trimoterm Fireproof Panels Brochure
Packaging transport and storage for Trimo products
Horizontal Façade System Trimoterm FTV
Abmessungsprüfung für Trimoterm FTV HL (Invisio) scharfkantige U‑Form‑Ecke (quer)
Geben Sie T, A, B und C ein, um zu prüfen, ob die Abmessungen der Ecke innerhalb der Grenzen liegen:
| T [mm] | A [mm] | B [mm] | C [mm] | A+B+C [mm]
| 120 | 800 | 800 | 800 | 2400
| Min | 270 | 540 | 270 | 1080
| Max | 1000 | 1000 | 1000 | 3000
Note on B5: Automatische Befüllung Daten im Excel-Blatt "FTV HL Panel" eintragen
Note on D23: Maß A [mm]: Amin = T+150 mm Amax = 1000 mm
Note on E23: Maß B [mm]: Amin = 2×T+300 mm Amax = 1000 mm
Note on F23: Maß C [mm]: Amin = T+150 mm Amax = 1000 mm
Note on G23: Winkel [°]: Biegewinkel: 90° bis 175°
Note on H23: Winkel [°]: Biegewinkel: 90° bis 175°
Note on I23: Maß L=A+B+C [mm]: Lmin = 4×T+600 mm Lmax = 3000 mm Beispiel Lmax = (A+B+C)max = 1000+1000+1000 mm
Note on J23: Dicke T [mm]: 50*, 60, 80, 100, 120, 133, 150, 172, 200, 220*, 240, 250* *siehe Trimoterm Technische Spezifikation
Note on K23: Modul M [mm]: 1000 mm Standardmodul 600 mm bis 1100 mm verfügbar
Note on L23: Paneeltyp: FTV HL *für andere Paneeltypen bitte ein separates Dokument verwenden
Note on M23: Kernart: Power T Power S Perform R Perform C
Note on N23: Stahlblechdicke: 0,55* 0,60 0,63 0,65 0,675 0,70 0,75 0,80 * nur mit Beschichtung HPS 200 verwenden
Note on O23: Beschichtung: SP 25 SP 25 PVDF 25 PVDF 35 PUR 50 PVCF 150 HPS 200* PRISMA PRISMA ELEMENTS Inox 304 Inox 316L Inox 316 * mit Stahlblechdicke 0,55 mm verwenden
Note on Q23: Profiltyp Seite A (Außenseite): S V V2 G* M M3 M8 * für Gladio (G) Außenfassade Stahlblechdicke 0,7 mm oder mehr verwenden
Note on R23: Stahlblechdicke: 0,45 0,50 0,55 0,60 0,63 0,65 0,675 0,70 0,75 0,80
Note on S23: Beschichtung: SP 25 SP 25 PVDF 25 PVDF 35 PUR 50 PVCF 150 HPS 200 PRISMA PRISMA ELEMENTS Inox 304 Inox 316L Inox 316
Note on U23: Profiltyp Seite B (Innenseite): S V V2 G M2
Note on X23: Priorität A wird als höchste Priorität zuerst produziert und geliefert. Priorität B kann mit Priorität A kombiniert werden, um Produktions- und Lieferkapazitäten zu optimieren. Priorität C kann bei Bedarf ebenfalls mit Priorität A und Priorität B kombiniert werden, um Produktions- und Lieferkapazitäten weiter zu optimieren, wird ansonsten jedoch zuletzt bearbeitet.

## FTV HL L-Eckel. (längs)_schnitt
Stückliste
FTV HL L‑Ecke (längs)_Schnittkanten
|  | Version | 1.4 | Dokumenten‑ID: TID10DT111DE
Projektname:
Projektreferenz:
Kundenname:
Kundenbestellung Nr.:
Trimo-Bestellung Nr.:
Stückliste Nr.:
Überarbeitung:
Datum:
Das Prinzip zur Gestaltung der Seiten der gezeigten Eckelemente ist eine Grundrissansicht der vier Ecken eines Gebäudes mit Seitenbezeichnungen.
Gebäude/Einheit:
Paneeldaten |  |  | Eckmaße |  |  |  | Paneelmaße |  |  | Paneeltyp |  | Stahlblech Seite A (Außenseite) |  |  |  | Stahlblech Seite B (Innenseite) |  |  |  | Anmerkung | Menge | Priorität
Fassade/Phase | Position | Menge Q [PCS] | A [mm] | B [mm] | Maße A+B [mm] | Winkel [°] | Länge L [mm] | Dicke T [mm] | Modul M [mm] | Paneeltyp | Kerntyp | Dicke (Seite A) [mm] | Beschichtungstyp (Seite A) | Farbe (Seite A) | Profiltyp (Seite A) | Dicke (Seite B) [mm] | Beschichtungstyp (Seite B) | Farbe (Seite B) | Profiltyp (Seite B) | Anmerkung | Gesamt Q×L×M [m2] | Priorität
[5 empty] | 0 |  |  |  |  | FTV HL | [10 empty] | 0
[5 empty] | 0 |  |  |  |  | FTV HL | [10 empty] | 0
[5 empty] | 0 |  |  |  |  | FTV HL | [10 empty] | 0
[5 empty] | 0 |  |  |  |  | FTV HL | [10 empty] | 0
[5 empty] | 0 |  |  |  |  | FTV HL | [10 empty] | 0
[5 empty] | 0 |  |  |  |  | FTV HL | [10 empty] | 0
[5 empty] | 0 |  |  |  |  | FTV HL | [10 empty] | 0
[5 empty] | 0 |  |  |  |  | FTV HL | [10 empty] | 0
[5 empty] | 0 |  |  |  |  | FTV HL | [10 empty] | 0
Achse-1/Phase-1 | P01 | 0 | 400 | 400 | 800 | 90 | 5000 | 150 | 1000 | FTV HL | Power T | 0.6 | SP 25 | RAL 1234 | M | 0.5 | SP 25 | RAL 1234 | S | Beispieldaten, bitte löschen | 0 | Priorität A
[20 empty] | Total [m2] | 0
Wie gibt man Daten ein und kopiert sie?
Die in den Zellen eingegebenen Werte werden automatisch gegen Produktionsgrenzen validiert und anschließend formatiert.
Um Daten (innerhalb desselben Blatts oder zwischen Blättern) zu kopieren, ist es wichtig, "Kopieren" und "Einfügen > Werte" zu verwenden.
Alle Validierungen und bedingten Formatierungen in den Zellen, in denen man einfügt (siehe Anweisungen), zu behalten.
| Wert eingeben | Eingabe erforderlich.
| Wert OK | Innerhalb der Grenzen.
| Wert OK | Berechenter Wert, nicht ändern.
| Wert OK | Innerhalb begrenzter Grenzen, siehe Kommentar.
| Der Wert ist nicht OK. | Außerhalb der Grenzen/Kombo, Wert(e) ändern.
Referenzdokumente
Trimoterm Technical Specification
Trimoterm Façade System FTV Invisio
Trimoterm Fireproof Panels Brochure
Packaging transport and storage for Trimo products
Horizontal Façade System Trimoterm FTV
Abmessungsprüfung für Trimoterm FTV HL (Invisio) L‑Ecke (längs)_Schnitt
Geben Sie T, A, B und M ein, um zu prüfen, ob die Abmessungen der Ecke innerhalb der Grenzen liegen:
| T [mm] | A [mm] | B [mm] | A+B [mm] | M [mm]
| 150 | 400 | 400 | 800 | 1000
| Min | 300 | 300 | 600
| Max | 640 | 640 | 940 | 60
|  | 300 | 300 | 600
|  | 300 | 640 | 940
|  | 640 | 300 | 940
|  | 300 | 300 | 600
Note on B5: Automatische Befüllung Daten im Excel-Blatt "FTV HL Panel" eintragen
Note on D23: Maß A [mm]: Amin =T+150 mm Amax = M-60-(T+150) mm
Note on E23: Maß B [mm]: Bmin =T+150 mm Bmax = M-60-(T+150) mm
Note on F23: Maß (A+B): (A+B)min = 2×(T+150) mm (A+B)max = M-60-(T+150) mm
Note on G23: Winkel [°]: Biegewinkel: 80° bis 175°
Note on H23: Länge L [mm]: Lmin = 2000 mm Lmax = 8000 mm (aufgrund von Biegeeinschränkungen) Hinweis: Zuschnitte unter 2000 mm gegen Aufpreis
Note on I23: Dicke T [mm]: 50*, 60, 80, 100, 120, 133, 150, 172, 200, 220*, 240, 250* *siehe Trimoterm Technische Spezifikation
Note on J23: Modul M [mm]: 1000 mm Standardmodul 600 mm bis 1100 mm verfügbar
Note on K23: Paneeltyp: FTV HL *für andere Paneeltypen bitte ein separates Dokument verwenden
Note on L23: Kernart: Power T Power S Perform R Perform C
Note on M23: Stahlblechdicke: 0,55* 0,60 0,63 0,65 0,675 0,70 0,75 0,80 * nur mit Beschichtung HPS 200 verwenden
Note on N23: Beschichtung: SP 25 SP 25 PVDF 25 PVDF 35 PUR 50 PVCF 150 HPS 200* PRISMA PRISMA ELEMENTS Inox 304 Inox 316L Inox 316 * mit Stahlblechdicke 0,55 mm verwenden
Note on P23: Profiltyp Seite A (Außenseite): S V V2 G* M M3 M8 * für Gladio (G) Außenfassade Stahlblechdicke 0,7 mm oder mehr verwenden
Note on Q23: Stahlblechdicke: 0,45 0,50 0,55 0,60 0,63 0,65 0,675 0,70 0,75 0,80
Note on R23: Beschichtung: SP 25 SP 25 PVDF 25 PVDF 35 PUR 50 PVCF 150 HPS 200 PRISMA PRISMA ELEMENTS Inox 304 Inox 316L Inox 316
Note on T23: Profiltyp Seite B (Innenseite): S V V2 G M2
Note on W23: Priorität A wird als höchste Priorität zuerst produziert und geliefert. Priorität B kann mit Priorität A kombiniert werden, um Produktions- und Lieferkapazitäten zu optimieren. Priorität C kann bei Bedarf ebenfalls mit Priorität A und Priorität B kombiniert werden, um Produktions- und Lieferkapazitäten weiter zu optimieren, wird ansonsten jedoch zuletzt bearbeitet.

## FTV HL L-Eck. (längs)_Feder-Nut
Stückliste
FTV HL L‑Ecke (längs)_Nut/Feder‑Kanten
|  | Version | 1.4 | Dokumenten‑ID: TID10DT111DE
Projektname:
Projektreferenz:
Kundenname:
Kundenbestellung Nr.:
Trimo-Bestellung Nr.:
Stückliste Nr.:
Überarbeitung:
Datum:
Das Prinzip zur Gestaltung der Seiten der gezeigten Eckelemente ist eine Grundrissansicht der vier Ecken eines Gebäudes mit Seitenbezeichnungen.
Gebäude/Einheit:
Paneeldaten |  |  | Eckmaße |  |  |  | Paneelmaße |  |  | Paneeltyp |  | Stahlblech Seite A (Außenseite) |  |  |  | Stahlblech Seite B (Innenseite) |  |  |  | Anmerkung | Menge | Priorität
Fassade/Phase | Position | Menge Q [PCS] | A [mm] | B [mm] | Maße A+B [mm] | Winkel [°] | Länge L [mm] | Dicke T [mm] | Modul M [mm] | Paneeltyp | Kerntyp | Dicke (Seite A) [mm] | Beschichtungstyp (Seite A) | Farbe (Seite A) | Profiltyp (Seite A) | Dicke (Seite B) [mm] | Beschichtungstyp (Seite B) | Farbe (Seite B) | Profiltyp (Seite B) | Anmerkung | Gesamt Q×L×M [m2] | Priorität
[5 empty] | 0 |  |  |  |  | FTV HL | [10 empty] | 0
[5 empty] | 0 |  |  |  |  | FTV HL | [10 empty] | 0
[5 empty] | 0 |  |  |  |  | FTV HL | [10 empty] | 0
[5 empty] | 0 |  |  |  |  | FTV HL | [10 empty] | 0
[5 empty] | 0 |  |  |  |  | FTV HL | [10 empty] | 0
[5 empty] | 0 |  |  |  |  | FTV HL | [10 empty] | 0
[5 empty] | 0 |  |  |  |  | FTV HL | [10 empty] | 0
[5 empty] | 0 |  |  |  |  | FTV HL | [10 empty] | 0
[5 empty] | 0 |  |  |  |  | FTV HL | [10 empty] | 0
Achse-1/Phase-1 | P01 | 0 | 400 | 400 | 800 | 90 | 5000 | 150 | 800 | FTV HL | Power T | 0.6 | SP 25 | RAL 1234 | M | 0.5 | SP 25 | RAL 1234 | S | Beispieldaten, bitte löschen | 0 | Priorität A
[20 empty] | Total [m2] | 0
Wie gibt man Daten ein und kopiert sie?
Die in den Zellen eingegebenen Werte werden automatisch gegen Produktionsgrenzen validiert und anschließend formatiert.
Um Daten (innerhalb desselben Blatts oder zwischen Blättern) zu kopieren, ist es wichtig, "Kopieren" und "Einfügen > Werte" zu verwenden.
Alle Validierungen und bedingten Formatierungen in den Zellen, in denen man einfügt (siehe Anweisungen), zu behalten.
| Wert eingeben | Eingabe erforderlich.
| Wert OK | Innerhalb der Grenzen.
| Wert OK | Berechenter Wert, nicht ändern.
| Wert OK | Innerhalb begrenzter Grenzen, siehe Kommentar.
| Der Wert ist nicht OK. | Außerhalb der Grenzen/Kombo, Wert(e) ändern.
Referenzdokumente
Trimoterm Technical Specification
Trimoterm Façade System FTV Invisio
Trimoterm Fireproof Panels Brochure
Packaging transport and storage for Trimo products
Horizontal Façade System Trimoterm FTV
Abmessungsprüfung für Trimoterm FTV HL (Invisio) L‑Ecke (längs)_Voll
Geben Sie T, A, B und M ein, um zu prüfen, ob die Abmessungen der Ecke innerhalb der Grenzen liegen:
| T [mm] | A [mm] | B [mm] | A+B [mm] | M [mm]
| 150 | 400 | 600 | 1000 | 1000
| Min | 300 | 300 | 600
| Max | 700 | 700 | 1000 | 0
|  | 300 | 700 | 1000
|  | 700 | 300 | 1000
Note on B5: Automatische Befüllung Daten im Excel-Blatt "FTV Panel" eintragen
Note on D23: Maß A [mm]: Amin =T+150 mm Amax = M-(T+150) mm
Note on E23: Maß B [mm]: Bmin =T+150 mm Bmax = M-(T+150) mm
Note on F23: Maß (A+B): (A+B) = Modul
Note on G23: Winkel [°]: Biegewinkel: 80° bis 175°
Note on H23: Länge L [mm]: Lmin = 2000 mm Lmax = 8000 mm (aufgrund von Biegeeinschränkungen) Hinweis: Zuschnitte unter 2000 mm gegen Aufpreis
Note on I23: Dicke T [mm]: 50*, 60, 80, 100, 120, 133, 150, 172, 200, 220*, 240, 250* *siehe Trimoterm Technische Spezifikation
Note on J23: Modul M [mm]: 1000 mm Standardmodul 1200 mm Standardmodul 600 mm bis 1200 mm verfügbar
Note on K23: Paneeltyp: FTV *für andere Paneeltypen bitte ein separates Dokument verwenden
Note on L23: Kernart: Power T Power S Perform R Perform C
Note on M23: Stahlblechdicke: 0,45 0,50 0,55 0,60 0,63 0,65 0,675 0,70 0,75 0,80
Note on N23: Beschichtung: SP 25 SP 25 PVDF 25 PVDF 35 PUR 50 PVCF 150 HPS 200 PRISMA PRISMA ELEMENTS Inox 304 Inox 316L Inox 316
Note on P23: Profiltyp Seite A (Außenseite): S V V2 G* M M3 M8 * für Gladio (G) Außenfassade Stahlblechdicke 0,7 mm oder mehr verwenden
Note on Q23: Stahlblechdicke: 0,45 0,50 0,55 0,60 0,63 0,65 0,675 0,70 0,75 0,80
Note on R23: Beschichtung: SP 25 SP 25 PVDF 25 PVDF 35 PUR 50 PVCF 150 HPS 200 PRISMA PRISMA ELEMENTS Inox 304 Inox 316L Inox 316
Note on T23: Profiltyp Seite B (Innenseite): S V V2 G M2
Note on W23: Priorität A wird als höchste Priorität zuerst produziert und geliefert. Priorität B kann mit Priorität A kombiniert werden, um Produktions- und Lieferkapazitäten zu optimieren. Priorität C kann bei Bedarf ebenfalls mit Priorität A und Priorität B kombiniert werden, um Produktions- und Lieferkapazitäten weiter zu optimieren, wird ansonsten jedoch zuletzt bearbeitet.

## FTV HL gerundetes L-Eck (längs)
Stückliste
FTV HL gerundete L‑Ecke (längs)
|  | Version | 1.4 | Dokumenten‑ID: TID10DT111DE
Projektname:
Projektreferenz:
Kundenname:
Kundenbestellung Nr.:
Trimo-Bestellung Nr.:
Stückliste Nr.:
Überarbeitung:
Datum:
Das Prinzip zur Gestaltung der Seiten der gezeigten Eckelemente ist eine Grundrissansicht der vier Ecken eines Gebäudes mit Seitenbezeichnungen.
Gebäude/Einheit:
Paneeldaten |  |  | Eckmaße |  |  |  | Paneelmaße |  |  | Paneeltyp |  | Stahlblech Seite A (Außenseite) |  |  |  | Stahlblech Seite B (Innenseite) |  |  |  | Anmerkung | Menge | Priorität
Fassade/Phase | Position | Menge Q [PCS] | A [mm] | B [mm] | Maße A+B [mm] | Winkel [°] | Länge L [mm] | Dicke T [mm] | Modul M [mm] | Paneeltyp | Kerntyp | Dicke (Seite A) [mm] | Beschichtungstyp (Seite A) | Farbe (Seite A) | Profiltyp (Seite A) | Dicke (Seite B) [mm] | Beschichtungstyp (Seite B) | Farbe (Seite B) | Profiltyp (Seite B) | Anmerkung | Gesamt Q×L×M [m2] | Priorität
[5 empty] | 0 |  |  |  |  | FTV HL | [10 empty] | 0
[5 empty] | 0 |  |  |  |  | FTV HL | [10 empty] | 0
[5 empty] | 0 |  |  |  |  | FTV HL | [10 empty] | 0
[5 empty] | 0 |  |  |  |  | FTV HL | [10 empty] | 0
[5 empty] | 0 |  |  |  |  | FTV HL | [10 empty] | 0
[5 empty] | 0 |  |  |  |  | FTV HL | [10 empty] | 0
[5 empty] | 0 |  |  |  |  | FTV HL | [10 empty] | 0
[5 empty] | 0 |  |  |  |  | FTV HL | [10 empty] | 0
[5 empty] | 0 |  |  |  |  | FTV HL | [10 empty] | 0
Achse-1/Phase-1 | P01 | 0 | 400 | 400 | 800 | 90 | 5000 | 150 | 1000 | FTV HL | Power T | 0.6 | SP 25 | RAL 1234 | M | 0.5 | SP 25 | RAL 1234 | S | Beispieldaten, bitte löschen | 0 | Priorität A
[20 empty] | Total [m2] | 0
Anwendbarkeit des Stahlblechprofils:
Wie gibt man Daten ein und kopiert sie?
Die in den Zellen eingegebenen Werte werden automatisch gegen Produktionsgrenzen validiert und anschließend formatiert.
Um Daten (innerhalb desselben Blatts oder zwischen Blättern) zu kopieren, ist es wichtig, "Kopieren" und "Einfügen > Werte" zu verwenden.
Alle Validierungen und bedingten Formatierungen in den Zellen, in denen man einfügt (siehe Anweisungen), zu behalten.
| Wert eingeben | Eingabe erforderlich.
| Wert OK | Innerhalb der Grenzen.
| Wert OK | Berechenter Wert, nicht ändern. | [9 empty] | + machbar ¦ - nicht machbar
| Wert OK | Innerhalb begrenzter Grenzen, siehe Kommentar.
| Der Wert ist nicht OK. | Außerhalb der Grenzen/Kombo, Wert(e) ändern.
Referenzdokumente
Trimoterm Technical Specification
Trimoterm Façade System FTV Invisio
Trimoterm Fireproof Panels Brochure
Packaging transport and storage for Trimo products
Horizontal Façade System Trimoterm FTV
Abmessungsprüfung für Trimoterm FTV HL (Invisio) gerundete L‑Ecke (längs)
Geben Sie T, A, B und M ein, um zu prüfen, ob die Abmessungen der Ecke innerhalb der Grenzen liegen:
| T [mm] | A [mm] | B [mm] | A+B [mm] | M [mm]
| 150 | 400 | 400 | 800 | 1000
| Min | 300 | 300 | 600
| Max | 640 | 640 | 940 | 60
|  | 300 | 300 | 600
|  | 300 | 640 | 940
|  | 640 | 300 | 940
|  | 300 | 300 | 600
Note on B5: Automatische Befüllung Daten im Excel-Blatt "FTV HL Panel" eintragen
Note on D23: Maß A [mm]: Amin =T+150 mm Amax = M-60-(T+150) mm
Note on E23: Maß B [mm]: Bmin =T+150 mm Bmax = M-60-(T+150) mm
Note on F23: Maß (A+B)max: (A+B)min = 2×(T+150) mm (A+B)max = M-60 mm
Note on G23: Winkel [°]: Biegewinkel: 75° bis 175°
Note on H23: Länge L [mm]: Lmin = 2000 mm Lmax = 10000 mm (aufgrund von Biegeeinschränkungen) Hinweis: Zuschnitte unter 2000 mm gegen Aufpreis
Note on I23: Dicke T [mm]: 50*, 60, 80, 100, 120, 133, 150, 172, 200, 220*, 240, 250* *siehe Trimoterm Technische Spezifikation
Note on J23: Modul M [mm]: 1000 mm Standardmodul 600 mm bis 1100 mm verfügbar
Note on K23: Paneeltyp: FTV HL *für andere Paneeltypen bitte ein separates Dokument verwenden
Note on L23: Kernart: Power T Power S Perform R Perform C
Note on M23: Stahlblechdicke: 0,55* 0,60 0,63 0,65 0,675 0,70 0,75 0,80 * nur mit Beschichtung HPS 200 verwenden
Note on N23: Beschichtung: SP 25 SP 25 PVDF 25 PVDF 35 PUR 50 PVCF 150 HPS 200* PRISMA PRISMA ELEMENTS Inox 304 Inox 316L Inox 316 * mit Stahlblechdicke 0,55 mm verwenden
Note on P23: Profiltyp Seite A (Außenseite): M M8 S* V* V2* G* M3* * nicht anwendbar bei abgerundeten Eckpaneelen
Note on Q23: Stahlblechdicke: 0,45 0,50 0,55 0,60 0,63 0,65 0,675 0,70 0,75 0,80
Note on R23: Beschichtung: SP 25 SP 25 PVDF 25 PVDF 35 PUR 50 PVCF 150 HPS 200 PRISMA PRISMA ELEMENTS Inox 304 Inox 316L Inox 316
Note on T23: Profiltyp Seite B (Innenseite): S V V2 G M2
Note on W23: Priorität A wird als höchste Priorität zuerst produziert und geliefert. Priorität B kann mit Priorität A kombiniert werden, um Produktions- und Lieferkapazitäten zu optimieren. Priorität C kann bei Bedarf ebenfalls mit Priorität A und Priorität B kombiniert werden, um Produktions- und Lieferkapazitäten weiter zu optimieren, wird ansonsten jedoch zuletzt bearbeitet.

## FTV HL gerundetes U-Eck (längs)
Stückliste
FTV HL gerundete U‑Ecke (längs)
|  | Version | 1.4 | Dokumenten‑ID: TID10DT111DE
Projektname:
Projektreferenz:
Kundenname:
Kundenbestellung Nr.:
Trimo-Bestellung Nr.:
Stückliste Nr.:
Überarbeitung:
Datum:
Das Prinzip zur Gestaltung der Seiten der gezeigten Eckelemente ist eine Grundrissansicht der vier Ecken eines Gebäudes mit Seitenbezeichnungen.
Gebäude/Einheit:
Paneeldaten |  |  | Eckmaße | [5 empty] | Paneelmaße |  |  | Paneeltyp |  | Stahlblech Seite A (Außenseite) |  |  |  | Stahlblech Seite B (Innenseite) |  |  |  | Anmerkung | Menge | Priorität
Fassade/Phase | Position | Menge Q [PCS] | A [mm] | B [mm] | C [mm] | Maße A+B+C [mm] | Winkel a [°] | Winkel c [°] | Länge L [mm] | Dicke T [mm] | Modul M [mm] | Paneeltyp | Kerntyp | Dicke (Seite A) [mm] | Beschichtungstyp (Seite A) | Farbe (Seite A) | Profiltyp (Seite A) | Dicke (Seite B) [mm] | Beschichtungstyp (Seite B) | Farbe (Seite B) | Profiltyp (Seite B) | Anmerkung | Gesamt Q×L×M [m2] | Priorität
[6 empty] | 0 | [5 empty] | FTV HL | [10 empty] | 0
[6 empty] | 0 | [5 empty] | FTV HL | [10 empty] | 0
[6 empty] | 0 | [5 empty] | FTV HL | [10 empty] | 0
[6 empty] | 0 | [5 empty] | FTV HL | [10 empty] | 0
[6 empty] | 0 | [5 empty] | FTV HL | [10 empty] | 0
[6 empty] | 0 | [5 empty] | FTV HL | [10 empty] | 0
[6 empty] | 0 | [5 empty] | FTV HL | [10 empty] | 0
[6 empty] | 0 | [5 empty] | FTV HL | [10 empty] | 0
[6 empty] | 0 | [5 empty] | FTV HL | [10 empty] | 0
Achse-1/Phase-1 | P01 | 0 | 250 | 500 | 250 | 1000 | 90 | 90 | 5000 | 100 | 1100 | FTV HL | Power T | 0.6 | SP 25 | RAL 1234 | M | 0.5 | SP 25 | RAL 1234 | S | Beispieldaten, bitte löschen | 0 | Priorität A
[22 empty] | Total [m2] | 0
Wie gibt man Daten ein und kopiert sie? | [11 empty] | Anwendbarkeit des Stahlblechprofils:
Die in den Zellen eingegebenen Werte werden automatisch gegen Produktionsgrenzen validiert und anschließend formatiert.
Um Daten (innerhalb desselben Blatts oder zwischen Blättern) zu kopieren, ist es wichtig, "Kopieren" und "Einfügen > Werte" zu verwenden.
Alle Validierungen und bedingten Formatierungen in den Zellen, in denen man einfügt (siehe Anweisungen), zu behalten.
| Wert eingeben | Eingabe erforderlich.
| Wert OK | Innerhalb der Grenzen.
| Wert OK | Berechenter Wert, nicht ändern.
| Wert OK | Innerhalb begrenzter Grenzen, siehe Kommentar. | [9 empty] | + machbar ¦ - nicht machbar
| Der Wert ist nicht OK. | Außerhalb der Grenzen/Kombo, Wert(e) ändern.
Referenzdokumente
Trimoterm Technical Specification
Trimoterm Façade System FTV Invisio
Trimoterm Fireproof Panels Brochure
Packaging transport and storage for Trimo products
Horizontal Façade System Trimoterm FTV
Abmessungsprüfung für Trimoterm FTV HL (Invisio) gerundete U‑Ecke (längs)
Geben Sie T, A, B, C und M ein, um zu prüfen, ob die Abmessungen der Ecke innerhalb der Grenzen liegen:
| T [mm] | A [mm] | B [mm] | C [mm] | A+B+C [mm] | M [mm]
| 100 | 250 | 500 | 250 | 1000 | 1100
| Min | 250 | 500 | 250 | 1000
| Max | 290 | 540 | 290 | 1040 | 60
Note on B5: Automatische Befüllung Daten im Excel-Blatt "FTV HL Panel" eintragen
Note on D23: Maß A [mm]: Amin =T+150 mm Amax = M-60-(T+150) mm
Note on E23: Maß B [mm]: Bmin =2×T+300 mm Bmax = M-60-2×(T+150) mm
Note on F23: Maß C [mm]: Amin =T+150 mm Amax = M-60-(T+150) mm
Note on G23: Länge (A+B+C): (A+B+C)min = 4×T+600 mm (A+B+C)max = M-60 mm
Note on H23: Winkel a [°]: Biegewinkel: 90° bis 175°
Note on I23: Winkel c [°]: Biegewinkel: 90° bis 175°
Note on J23: Länge L [mm]: Lmin = 2000 mm Lmax = 10000 mm (aufgrund von Biegeeinschränkungen) Hinweis: Zuschnitte unter 2000 mm gegen Aufpreis
Note on K23: Dicke T [mm]: 50*, 60, 80, 100, 120, 133, 150, 172, 200, 220*, 240, 250* *siehe Trimoterm Technische Spezifikation
Note on L23: Modul M [mm]: 1000 mm Standardmodul 600 mm bis 1100 mm verfügbar
Note on M23: Paneeltyp: FTV HL *für andere Paneeltypen bitte ein separates Dokument verwenden
Note on N23: Kernart: Power T Power S Perform R Perform C
Note on O23: Stahlblechdicke: 0,55* 0,60 0,63 0,65 0,675 0,70 0,75 0,80 * nur mit Beschichtung HPS 200 verwenden
Note on P23: Beschichtung: SP 25 SP 25 PVDF 25 PVDF 35 PUR 50 PVCF 150 HPS 200* PRISMA PRISMA ELEMENTS Inox 304 Inox 316L Inox 316 * mit Stahlblechdicke 0,55 mm verwenden
Note on R23: Profiltyp Seite A (Außenseite): M M8 S* V* V2* G* M3* * nicht anwendbar bei abgerundeten Eckpaneelen
Note on S23: Stahlblechdicke: 0,45 0,50 0,55 0,60 0,63 0,65 0,675 0,70 0,75 0,80
Note on T23: Beschichtung: SP 25 SP 25 PVDF 25 PVDF 35 PUR 50 PVCF 150 HPS 200 PRISMA PRISMA ELEMENTS Inox 304 Inox 316L Inox 316
Note on V23: Profiltyp Seite B (Innenseite): S V V2 G M2
Note on Y23: Priorität A wird als höchste Priorität zuerst produziert und geliefert. Priorität B kann mit Priorität A kombiniert werden, um Produktions- und Lieferkapazitäten zu optimieren. Priorität C kann bei Bedarf ebenfalls mit Priorität A und Priorität B kombiniert werden, um Produktions- und Lieferkapazitäten weiter zu optimieren, wird ansonsten jedoch zuletzt bearbeitet.

## List_Values (hidden)
Stahlblechdicke
0.55 | 0.45 | FTV HL scharfe L‑Ecke (quer)
0.6 | 0.5 | DICKE - T | 50 - 250 mm
0.63 | 0.55 | (A + B) min | 2*T + 300 mm
0.65 | 0.6 | (A + B) max | 3.000 mm
0.675 | 0.63 | A min = B min | T + 150 mm
0.7 | 0.65 | A max (B max) | 1.000 mm
0.75 | 0.675 | B max (A max) | 2.000 mm
0.8 | 0.7
| 0.75 | FTV HL scharfe U‑Ecke (quer)
| 0.8 | DICKE - T | 50 - 250 mm
|  | L – Paneelmodul | 600 - 1200 mm
|  | (A + B + C) max | 3.000 mm
|  | B min | 300 mm + 2T
|  | A min (C min) | T + 150 mm
|  | A max (B max = C max) | 1.000 mm
FTV HL L‑Ecke (längs)_Schnitt
|  | DICKE - T | 50 - 150 mm
|  | PANEELLÄNGE - L | max. 8.000 mm
|  | A min (B min) | T + 150 mm
|  | A max (B max) | (Modul - 60 mm) - (T + 150 mm)
|  | (A+B) min | 2*T + 300 mm
|  | (A+B) max | Modul – 60 mm
FTV HL L‑Ecke (längs)_Voll
|  | DICKE - T | 50 - 150 mm
|  | PANEELLÄNGE - L | max. 8.000 mm
|  | A min (B min) | T + 150 mm
|  | A max (B max) | Modul - (T - 150 mm)
|  | (A+B) | Modul
FTV HL runde L‑Ecke (längs)
|  | DICKE - T | 50 - 250 mm
|  | Modul | 600 - 1.200 mm
|  | L | 10.000 mm
|  | (A + B) max | Modul – 60 mm
|  | A min (B min) | T + 150 mm
|  | A max (B max) | (Modul - 60 mm) - (T + 150 mm)
FTV HL runde U‑Ecke (längs)
|  | DICKE - T | 50 - 133 mm
|  | L | 10.000 mm
|  | (A + B + C) max | Modul – 60 mm
|  | Modul | 800 - 1.200 mm
|  | B min | 300 mm + 2T
|  | A min | C min = 150 mm + T
|  | SCHARF GEKANTET | SCHARF GEKANTET | QUER
|  | GERUNDET | LÄNGS | LÄNGS

## Updates (hidden)
Version | Datum | Was ist neu
1.0 | 2024-02-01 | Release
1.1 | 2024-10-08 | Added sheet: "FTV HL L corner (longi)_Full"
1.2 | 2025-06-23 | List of Steel sheet thickness was made (to avoid issues with comma and dot) Geometrical limits was correctet to align with Trimoterm FTV Book
1.3 | 2026-02-10 | Priority column was added.
1.4 | 2026-04-10 | Document translated to DE and SI