## Instructies
Gebruikershandleiding
|  | Versie | 1.4.1 | Document-ID: TID10DT111NL
[5 empty] | Profieltypes |  | GEVELPANELEN (FTV)
Glad profiel (G)
[7 empty] | Profieltypes | A | B
[7 empty] | S-profiel (S) | X | X
[7 empty] | V-profiel (V, V2) | X | X
[5 empty] | Microgelijnd profiel (M) |  | Glad profiel (G) | X | X
[7 empty] | Microgelijnd profiel (M, M3, M8) | X | X
[7 empty] | Microgelijnd profiel (M2) |  | X
[7 empty] | S-profiel (geperforeerd) |  | X
Microgelijnd profiel (M2)
Microgelijnd profiel (M3)
Microgelijnd profiel (M8)
S-profiel (S)
V-profiel (V)
V-profiel (V2)
Trapeziumprofiel
VOORBEELD VAN PANEELMARKERING:
Trimoterm Perform C FTV-60/1000 MS
Trimoterm | Perform C | FTV | 60 | 1000 | M | S
¦ | ¦ | ¦ | ¦ | ¦ | ¦ | ¦
paneelfamilie | kerntype | paneeltype | dikte | module | A-zijde | B-zijde
|  |  | (T) | (M) | (Buitenzijde) | (Binnenzijde)
[5 empty] | profieltype | profieltype
Voorbeeld van staalplaatmarkering:
buitenzijde: 0,55 mm SP 25 µm ANTRACIET |  |  | - A-zijde (buitenzijde): dikte (0,55 mm) type coating (SP 25 µm) kleur (ANTRACIET)
binnenzijde: 0,50 mm SP 25 µm GRIJSWIT |  |  | - B-zijde (binnenzijde): dikte (0,50 mm) type coating (SP 25 µm) kleur (GRIJSWIT)
Referentiedocumenten:
Trimoterm Technical Specification
Trimoterm Façade System FTV Invisio
Trimoterm Fireproof Panels Brochure
Packaging transport and storage for Trimo products
Horizontal Façade System Trimoterm FTV
Hoe gegevens invoeren en kopiëren?
Waarden die in de cellen worden ingevoerd, worden automatisch gevalideerd aan de hand van productiegrenzen en
en vervolgens opgemaakt met de Excel-hulpmiddelen "gegevensvalidatie" en "voorwaardelijke opmaak".
| Waarde invoeren | Invoer vereist.
| Waarde OK | Binnen de limieten.
| Waarde OK | Berekende waarde, niet wijzigen.
| Waarde OK | Binnen de limieten, zie opmerking.
| Waarde niet OK. | Buiten limieten/combinatie, wijzig waarde(n).
Hoe gegevens kopiëren?
Om gegevens te kopiëren (binnen hetzelfde werkblad of tussen werkbladen), is het belangrijk om "Kopiëren" en "Plakken > Waarden" te gebruiken
om alle validaties en voorwaardelijke opmaak te behouden in de cel(len) waar u plakt.
Disclaimer
Het belangrijkste en enige doel van dit document is om externe ontwerpers een zaaglijsttabel met geïntegreerde beperkingen te bieden. Trimo Group bezit alle auteursrechten op de informatie en details in dit document. Er is de grootst mogelijke professionele zorg besteed om ervoor te zorgen dat de informatie/details nauwkeurig, correct, volledig en niet misleidend zijn; Trimo, inclusief haar dochterondernemingen, aanvaardt echter geen verantwoordelijkheid of aansprakelijkheid voor fouten of informatie die misleidend blijkt te zijn. De informatie/details in dit document zijn uitsluitend bedoeld voor algemene doeleinden. Gebruik ervan gebeurt op eigen initiatief en onder eigen verantwoordelijkheid voor naleving van lokale wetgeving. In geen geval is Trimo aansprakelijk voor enig verlies of schade, met inbegrip van maar niet beperkt tot indirecte of gevolgschade, of enig verlies of enige schade voortvloeiend uit winstderving die ontstaat uit of verband houdt met het gebruik van dit document. Elke wijziging van vergelijkingen in dit document of van de instructietekst is strikt verboden. Alle door Trimo Group uitgegeven informatie is onderhevig aan voortdurende ontwikkeling en de informatie/details in dit document zijn actueel op de datum van uitgifte. Het is de verantwoordelijkheid van de gebruiker om de meest actuele informatie van Trimo te verkrijgen wanneer de informatie/details voor een specifiek project worden gebruikt. De laatste versie van het document is beschikbaar op www.trimo-group.com. De meest recente versie van het gepubliceerde document in de Engelse taal prevaleert boven andere vertaalde documenten.

## FTV HL-paneel
Zaaglijst voor
FTV HL wand-/gevelpaneel
|  | Versie | 1.4.1 | Document-ID: TID10DT111NL
Projectnaam: | [5 empty] | Het verborgen bevestigingssysteem Trimoterm FTV HL biedt een strakke geveluitstraling zonder zichtbare bevestigingen. Trimoterm-panelen met een verborgen voeg zijn voornamelijk bedoeld voor verticale installatie, maar kunnen onder bepaalde voorwaarden ook voor horizontale installaties worden gebruikt.
Projectreferentie:
Klantnaam:
Klantordernr.:
Trimo-ordernr.:
Zaaglijstnr.:
Revisie:
Datum:
Paneellengtes gaan tot 14 m.
De standaard paneelbreedte is 1000 mm.
Gebouw/Eenheid: | [5 empty] | Niet-standaard paneelbreedtes kunnen op speciaal verzoek worden gemaakt.
Paneelgegevens |  |  | Paneelafmetingen |  |  | Paneeltype |  | Staalplaat zijde A (buitenzijde) |  |  |  | Staalplaat zijde B (binnenzijde) |  |  |  | Opmerking | Hoeveelheid | Prioriteit
Gevel/Fase | Positie | Hoeveelheid Q [st.] | Lengte L [mm] | Dikte T [mm] | Module M [mm] | Paneeltype | Kerntype | Dikte (zijde A) [mm] | Type coating (zijde A) | Kleur (zijde A) | Profieltype (zijde A) | Dikte (zijde B) [mm] | Type coating (zijde B) | Kleur (zijde B) | Profieltype (zijde B) | Opmerking | Totaal Q×L×M [m2] | Prioriteit
[6 empty] | FTV HL | [10 empty] | 0
[6 empty] | FTV HL | [10 empty] | 0
[6 empty] | FTV HL | [10 empty] | 0
[6 empty] | FTV HL | [10 empty] | 0
[6 empty] | FTV HL | [10 empty] | 0
[6 empty] | FTV HL | [10 empty] | 0
[6 empty] | FTV HL | [10 empty] | 0
[6 empty] | FTV HL | [10 empty] | 0
[6 empty] | FTV HL | [10 empty] | 0
As-1/Fase-1 | P01 | 0 | 5000 | 150 | 1000 | FTV HL | Power T | 0.6 | SP 25 | RAL 1234 | M | 0.5 | SP 25 | RAL 1234 | S | Voorbeeldgegevens, gelieve te verwijderen | 0 | Prioriteit A
[16 empty] | Totaal [m2] | 0
Accessoires voor FTV HL-installatie:
(30009193) | FTV HL spreidplaat 300 |  |  |  | st.
(30040313) | FTV HL spreidplaat 200 |  |  |  | st.
(5010094) | FTV HL pakking PE 38.5X11.8X40 |  |  |  | st. | *alleen voor horizontale installatie
VOORBEELD VAN PANEELMARKERING:
Hoe gegevens invoeren en kopiëren? | [9 empty] | Trimoterm Perform C FTV-60/1000 MS
Waarden die in de cellen worden ingevoerd, worden automatisch gevalideerd aan de hand van productiegrenzen en vervolgens opgemaakt. | [9 empty] | Trimoterm | Perform C | FTV | 60 | 1000 | M | S
[10 empty] | ¦ | ¦ | ¦ | ¦ | ¦ | ¦ | ¦
Om gegevens te kopiëren (binnen hetzelfde werkblad of tussen werkbladen), is het belangrijk om "Kopiëren" en "Plakken > Waarden" te gebruiken | [9 empty] | paneelfamilie | kerntype | paneeltype | dikte | module | A-zijde | B-zijde
om alle validaties en voorwaardelijke opmaak te behouden in de cel(len) waar u plakt (zie instructies). | [12 empty] | (T) | (M) | (Buitenzijde) | (Binnenzijde)
[15 empty] | profieltype | profieltype
| Waarde invoeren | Invoer vereist.
| Waarde OK | Binnen de limieten.
| Waarde OK | Berekende waarde, niet wijzigen. | [7 empty] | Voorbeeld van staalplaatmarkering:
| Waarde OK | Binnen de limieten, zie opmerking.
| Waarde niet OK. | Buiten limieten/combinatie, wijzig waarde(n). | [7 empty] | buitenzijde: 0,55 mm SP 25 µm ANTRACIET |  |  | - A-zijde (buitenzijde): dikte (0,55 mm) type coating (SP 25 µm) kleur (ANTRACIET)
[10 empty] | binnenzijde: 0,50 mm SP 25 µm GRIJSWIT |  |  | - B-zijde (binnenzijde): dikte (0,50 mm) type coating (SP 25 µm) kleur (GRIJSWIT)
Referentiedocumenten
Trimoterm Technical Specification
Trimoterm Façade System FTV Invisio
Trimoterm Fireproof Panels Brochure
Packaging transport and storage for Trimo products
Horizontal Façade System Trimoterm FTV
Note on D23: Lengte L [mm]: Lmin = 2000 mm Lmax = 14000 mm Opmerking: snijden onder 2000 mm is onderhevig aan een toeslag
Note on E23: Dikte T [mm]: 50*, 60, 80, 100, 120, 133, 150, 172, 200, 220*, 240, 250* *zie Trimoterm Technische Specificatie
Note on F23: Module M [mm]: 1000 mm standaardmodule 600 mm tot 1100 mm beschikbaar
Note on G23: Paneeltype: FTV HL *voor andere paneeltypes, gebruik een apart document
Note on H23: Kerntype: Power T Power S Perform R Perform C
Note on I23: Staaldikte: 0,55* 0,60 0,63 0,65 0,675 0,70 0,75 0,80 * gebruiken met coating HPS 200
Note on J23: Coating: SP 25 SP 25 PVDF 25 PVDF 35 PUR 50 PVCF 150 HPS 200* PRISMA PRISMA ELEMENTS Inox 304 Inox 316L Inox 316 * gebruiken met staaldikte 0,55 mm
Note on L23: Profieltype zijde A (buitenzijde): S V V2 G* M M3 M8 * voor Gladio (G) buitentoepassing gebruik staaldikte 0,7 mm of meer
Note on M23: Staaldikte: 0,45 0,50 0,55 0,60 0,63 0,65 0,675 0,70 0,75 0,80
Note on N23: Coating: SP 25 SP 25 PVDF 25 PVDF 35 PUR 50 PVCF 150 HPS 200 PRISMA PRISMA ELEMENTS Inox 304 Inox 316L Inox 316
Note on P23: Profieltype zijde B (binnenzijde): S V V2 G M2
Note on R23: Automatisch berekend
Note on S23: Prioriteit A wordt als eerste geproduceerd en geleverd als hoogste prioriteit. Prioriteit B kan worden gecombineerd met prioriteit A om productie- en leveringscapaciteiten te optimaliseren. Prioriteit C kan indien nodig ook worden gecombineerd met prioriteit A en prioriteit B om productie- en leveringscapaciteiten verder te optimaliseren, maar wordt anders als laatste behandeld.

## FTV HL scherpe L-hoek trans
Zaaglijst voor
FTV HL L-hoek (dwars)
|  | Versie | 1.4.1 | Document-ID: TID10DT111NL
Zaaglijst voor Trimoterm FTV HL (Invisio) L-vormige hoek met scherpe rand (dwars)
Projectnaam:
Projectreferentie:
Klantnaam:
Klantordernr.:
Trimo-ordernr.:
Zaaglijstnr.:
Revisie:
Datum:
Het principe voor het ontwerpen van de zijden van de getoonde hoekelementen is een plattegrondweergave van vier hoeken van een gebouw met zijaanduidingen.
Gebouw/Eenheid:
Paneelgegevens |  |  | Hoekafmetingen |  |  | Paneelafmetingen |  |  | Paneeltype |  | Staalplaat zijde A (buitenzijde) |  |  |  | Staalplaat zijde B (binnenzijde) |  |  |  | Opmerking | Hoeveelheid | Prioriteit
Gevel/Fase | Positie | Hoeveelheid Q [st.] | A [mm] | B [mm] | Hoek [°] | Afmeting L=A+B [mm] | Dikte T [mm] | Module M [mm] | Paneeltype | Kerntype | Dikte (zijde A) [mm] | Type coating (zijde A) | Kleur (zijde A) | Profieltype (zijde A) | Dikte (zijde B) [mm] | Type coating (zijde B) | Kleur (zijde B) | Profieltype (zijde B) | Opmerking | Totaal Q×L×M [m2] | Prioriteit
[6 empty] | 0 |  |  | FTV HL | [10 empty] | 0
[6 empty] | 0 |  |  | FTV HL | [10 empty] | 0
[6 empty] | 0 |  |  | FTV HL | [10 empty] | 0
[6 empty] | 0 |  |  | FTV HL | [10 empty] | 0
[6 empty] | 0 |  |  | FTV HL | [10 empty] | 0
[6 empty] | 0 |  |  | FTV HL | [10 empty] | 0
[6 empty] | 0 |  |  | FTV HL | [10 empty] | 0
[6 empty] | 0 |  |  | FTV HL | [10 empty] | 0
[6 empty] | 0 |  |  | FTV HL | [10 empty] | 0
As-1/Fase-1 | P01 | 0 | 1000 | 1000 | 90 | 2000 | 150 | 1000 | FTV HL | Power T | 0.6 | SP 25 | RAL 1234 | M | 0.5 | SP 25 | RAL 1234 | S | Voorbeeldgegevens, gelieve te verwijderen | 0 | Prioriteit A
[19 empty] | Totaal [m2] | 0
Hoe gegevens invoeren en kopiëren?
Waarden die in de cellen worden ingevoerd, worden automatisch gevalideerd aan de hand van productiegrenzen en vervolgens opgemaakt.
Om gegevens te kopiëren (binnen hetzelfde werkblad of tussen werkbladen), is het belangrijk om "Kopiëren" en "Plakken > Waarden" te gebruiken
om alle validaties en voorwaardelijke opmaak te behouden in de cel(len) waar u plakt (zie instructies).
| Waarde invoeren | Invoer vereist.
| Waarde OK | Binnen de limieten.
| Waarde OK | Berekende waarde, niet wijzigen.
| Waarde OK | Binnen de limieten, zie opmerking.
| Waarde niet OK. | Buiten limieten/combinatie, wijzig waarde(n).
Referentiedocumenten
Trimoterm Technical Specification
Trimoterm Façade System FTV Invisio
Trimoterm Fireproof Panels Brochure
Packaging transport and storage for Trimo products
Horizontal Façade System Trimoterm FTV
Afmetingencontrole voor FTV HL (Invisio) L-vormige hoek met scherpe rand (dwars)
Voer T, A en B in om te controleren of de afmetingen van de hoek binnen de grens liggen:
| T [mm] | A [mm] | B [mm] | A+B [mm]
| 150 | 1000 | 1000 | 2000
| min | 300 | 300 | 600
| max | 1000 | 2000 | 3000
| max | 2000 | 1000 | 3000
|  | 300 | 300 | 600
|  | 300 | 2000 | 2300
|  | 1000 | 2000 | 3000
|  | 2000 | 1000 | 3000
|  | 2000 | 300 | 2300
|  | 300 | 300 | 600
Note on B5: Automatisch invullen Voer gegevens in in het Excel-blad "FTV HL Panel"
Note on D23: Afmeting A [mm]: Amin =T+150 mm Amax = 1000 mm indien Bmax <= 2000 mm Amax = 2000 mm indien Bmax <= 1000 mm Voorbeeld Lmax = (A+B)max = 1000+2000 mm of 2000+1000 mm
Note on E23: Afmeting B [mm]: Bmin =T+150 mm Bmax = 1000 mm indien Bmax <= 2000 mm Bmax = 2000 mm indien Bmax <= 1000 mm Voorbeeld Lmax = (A+B)max = 1000+2000 mm of 2000+1000 mm
Note on F23: Hoek [°]: Buighoek: 75° tot 175°
Note on G23: Afmeting L=A+B [mm]: Lmin = 2×(T+150) mm Lmax = 3000 mm Voorbeeld Lmax = (A+B)max = 1000+2000 mm of 2000+1000 mm
Note on H23: Dikte T [mm]: 50*, 60, 80, 100, 120, 133, 150, 172, 200, 220*, 240, 250* *zie Trimoterm Technische Specificatie
Note on I23: Module M [mm]: 1000 mm standaardmodule 600 mm tot 1100 mm beschikbaar
Note on J23: Paneeltype: FTV HL *voor andere paneeltypes, gebruik een apart document
Note on K23: Kerntype: Power T Power S Perform R Perform C
Note on L23: Staaldikte: 0,55* 0,60 0,63 0,65 0,675 0,70 0,75 0,80 * gebruiken met coating HPS 200
Note on M23: Coating: SP 25 SP 25 PVDF 25 PVDF 35 PUR 50 PVCF 150 HPS 200* PRISMA PRISMA ELEMENTS Inox 304 Inox 316L Inox 316 * gebruiken met staaldikte 0,55 mm
Note on O23: Profieltype zijde A (buitenzijde): S V V2 G* M M3 M8 * voor Gladio (G) buitentoepassing gebruik staaldikte 0,7 mm of meer
Note on P23: Staaldikte: 0,45 0,50 0,55 0,60 0,63 0,65 0,675 0,70 0,75 0,80
Note on Q23: Coating: SP 25 SP 25 PVDF 25 PVDF 35 PUR 50 PVCF 150 HPS 200 PRISMA PRISMA ELEMENTS Inox 304 Inox 316L Inox 316
Note on S23: Profieltype zijde B (binnenzijde): S V V2 G M2
Note on V23: Prioriteit A wordt als eerste geproduceerd en geleverd als hoogste prioriteit. Prioriteit B kan worden gecombineerd met prioriteit A om productie- en leveringscapaciteiten te optimaliseren. Prioriteit C kan indien nodig ook worden gecombineerd met prioriteit A en prioriteit B om productie- en leveringscapaciteiten verder te optimaliseren, maar wordt anders als laatste behandeld.

## FTV HL scherpe U-hoek trans
Zaaglijst voor
FTV HL U-hoek (dwars)
|  | Versie | 1.4.1 | Document-ID: TID10DT111NL
Projectnaam:
Projectreferentie:
Klantnaam:
Klantordernr.:
Trimo-ordernr.:
Zaaglijstnr.:
Revisie:
Datum:
Het principe voor het ontwerpen van de zijden van de getoonde hoekelementen is een plattegrondweergave van vier hoeken van een gebouw met zijaanduidingen.
Gebouw/Eenheid:
Paneelgegevens |  |  | Hoekafmetingen |  |  |  |  | Paneelafmetingen |  |  | Paneeltype |  | Staalplaat zijde A (buitenzijde) |  |  |  | Staalplaat zijde B (binnenzijde) |  |  |  | Opmerking | Hoeveelheid | Prioriteit
Gevel/Fase | Positie | Hoeveelheid Q [st.] | A [mm] | B [mm] | C [mm] | Hoek a [°] | Hoek c [°] | Afmeting L=A+B+C [mm] | Dikte T [mm] | Module M [mm] | Paneeltype | Kerntype | Dikte (zijde A) [mm] | Type coating (zijde A) | Kleur (zijde A) | Profieltype (zijde A) | Dikte (zijde B) [mm] | Type coating (zijde B) | Kleur (zijde B) | Profieltype (zijde B) | Opmerking | Totaal Q×L×M [m2] | Prioriteit
[8 empty] | 0 |  |  | FTV HL | [10 empty] | 0
[8 empty] | 0 |  |  | FTV HL | [10 empty] | 0
[8 empty] | 0 |  |  | FTV HL | [10 empty] | 0
[8 empty] | 0 |  |  | FTV HL | [10 empty] | 0
[8 empty] | 0 |  |  | FTV HL | [10 empty] | 0
[8 empty] | 0 |  |  | FTV HL | [10 empty] | 0
[8 empty] | 0 |  |  | FTV HL | [10 empty] | 0
[8 empty] | 0 |  |  | FTV HL | [10 empty] | 0
[8 empty] | 0 |  |  | FTV HL | [10 empty] | 0
As-2/Fase-1 | P01 | 0 | 1000 | 1000 | 1000 | 90 | 90 | 3000 | 150 | 1000 | FTV HL | Power T | 0.6 | SP 25 | RAL 1234 | M | 0.5 | SP 25 | RAL 1234 | S | Voorbeeldgegevens, gelieve te verwijderen | 0 | Prioriteit A
[21 empty] | Totaal [m2] | 0
Hoe gegevens invoeren en kopiëren?
Waarden die in de cellen worden ingevoerd, worden automatisch gevalideerd aan de hand van productiegrenzen en vervolgens opgemaakt.
Om gegevens te kopiëren (binnen hetzelfde werkblad of tussen werkbladen), is het belangrijk om "Kopiëren" en "Plakken > Waarden" te gebruiken
om alle validaties en voorwaardelijke opmaak te behouden in de cel(len) waar u plakt (zie instructies).
| Waarde invoeren | Invoer vereist.
| Waarde OK | Binnen de limieten.
| Waarde OK | Berekende waarde, niet wijzigen.
| Waarde OK | Binnen de limieten, zie opmerking.
| Waarde niet OK. | Buiten limieten/combinatie, wijzig waarde(n).
Referentiedocumenten
Trimoterm Technical Specification
Trimoterm Façade System FTV Invisio
Trimoterm Fireproof Panels Brochure
Packaging transport and storage for Trimo products
Horizontal Façade System Trimoterm FTV
Afmetingencontrole voor FTV HL (Invisio) U-vormige hoek met scherpe rand (dwars)
Voer T, A, B en C in om te controleren of de afmetingen van de hoek binnen de limieten liggen:
| T [mm] | A [mm] | B [mm] | C [mm] | A+B+C [mm]
| 120 | 800 | 800 | 800 | 2400
| min | 270 | 540 | 270 | 1080
| max | 1000 | 1000 | 1000 | 3000
Note on B5: Automatisch invullen Voer gegevens in in het Excel-blad "FTV HL Panel"
Note on D23: Afmeting A [mm]: Amin = T+150 mm Amax = 1000 mm
Note on E23: Afmeting B [mm]: Amin = 2×T+300 mm Amax = 1000 mm
Note on F23: Afmeting C [mm]: Amin = T+150 mm Amax = 1000 mm
Note on G23: Hoek [°]: Buighoek: 90° tot 175°
Note on H23: Hoek [°]: Buighoek: 90° tot 175°
Note on I23: Afmeting L=A+B+C [mm]: Lmin = 4×T+600 mm Lmax = 3000 mm Voorbeeld Lmax = (A+B+C)max = 1000+1000+1000 mm
Note on J23: Dikte T [mm]: 50*, 60, 80, 100, 120, 133, 150, 172, 200, 220*, 240, 250* *zie Trimoterm Technische Specificatie
Note on K23: Module M [mm]: 1000 mm standaardmodule 600 mm tot 1100 mm beschikbaar
Note on L23: Paneeltype: FTV HL *voor andere paneeltypes, gebruik een apart document
Note on M23: Kerntype: Power T Power S Perform R Perform C
Note on N23: Staaldikte: 0,55* 0,60 0,63 0,65 0,675 0,70 0,75 0,80 * gebruiken met coating HPS 200
Note on O23: Coating: SP 25 SP 25 PVDF 25 PVDF 35 PUR 50 PVCF 150 HPS 200* PRISMA PRISMA ELEMENTS Inox 304 Inox 316L Inox 316 * gebruiken met staaldikte 0,55 mm
Note on Q23: Profieltype zijde A (buitenzijde): S V V2 G* M M3 M8 * voor Gladio (G) buitentoepassing gebruik staaldikte 0,7 mm of meer
Note on R23: Staaldikte: 0,45 0,50 0,55 0,60 0,63 0,65 0,675 0,70 0,75 0,80
Note on S23: Coating: SP 25 SP 25 PVDF 25 PVDF 35 PUR 50 PVCF 150 HPS 200 PRISMA PRISMA ELEMENTS Inox 304 Inox 316L Inox 316
Note on U23: Profieltype zijde B (binnenzijde): S V V2 G M2
Note on X23: Prioriteit A wordt als eerste geproduceerd en geleverd als hoogste prioriteit. Prioriteit B kan worden gecombineerd met prioriteit A om productie- en leveringscapaciteiten te optimaliseren. Prioriteit C kan indien nodig ook worden gecombineerd met prioriteit A en prioriteit B om productie- en leveringscapaciteiten verder te optimaliseren, maar wordt anders als laatste behandeld.

## FTV HL L-hoek (long.)_Snede
Zaaglijst voor
FTV HL L-hoek (langs)_Snijranden
|  | Versie | 1.4.1 | Document-ID: TID10DT111NL
Projectnaam:
Projectreferentie:
Klantnaam:
Klantordernr.:
Trimo-ordernr.:
Zaaglijstnr.:
Revisie:
Datum:
Het principe voor het ontwerpen van de zijden van de getoonde hoekelementen is een plattegrondweergave van vier hoeken van een gebouw met zijaanduidingen.
Gebouw/Eenheid:
Paneelgegevens |  |  | Hoekafmetingen |  |  |  | Paneelafmetingen |  |  | Paneeltype |  | Staalplaat zijde A (buitenzijde) |  |  |  | Staalplaat zijde B (binnenzijde) |  |  |  | Opmerking | Hoeveelheid | Prioriteit
Gevel/Fase | Positie | Hoeveelheid Q [st.] | A [mm] | B [mm] | Afmeting A+B [mm] | Hoek [°] | Lengte L [mm] | Dikte T [mm] | Module M [mm] | Paneeltype | Kerntype | Dikte (zijde A) [mm] | Type coating (zijde A) | Kleur (zijde A) | Profieltype (zijde A) | Dikte (zijde B) [mm] | Type coating (zijde B) | Kleur (zijde B) | Profieltype (zijde B) | Opmerking | Totaal Q×L×M [m2] | Prioriteit
[5 empty] | 0 |  |  |  |  | FTV HL | [10 empty] | 0
[5 empty] | 0 |  |  |  |  | FTV HL | [10 empty] | 0
[5 empty] | 0 |  |  |  |  | FTV HL | [10 empty] | 0
[5 empty] | 0 |  |  |  |  | FTV HL | [10 empty] | 0
[5 empty] | 0 |  |  |  |  | FTV HL | [10 empty] | 0
[5 empty] | 0 |  |  |  |  | FTV HL | [10 empty] | 0
[5 empty] | 0 |  |  |  |  | FTV HL | [10 empty] | 0
[5 empty] | 0 |  |  |  |  | FTV HL | [10 empty] | 0
[5 empty] | 0 |  |  |  |  | FTV HL | [10 empty] | 0
As-1/Fase-1 | P01 | 0 | 400 | 400 | 800 | 90 | 5000 | 150 | 1000 | FTV HL | Power T | 0.6 | SP 25 | RAL 1234 | M | 0.5 | SP 25 | RAL 1234 | S | Voorbeeldgegevens, gelieve te verwijderen | 0 | Prioriteit A
[20 empty] | Totaal [m2] | 0
Hoe gegevens invoeren en kopiëren?
Waarden die in de cellen worden ingevoerd, worden automatisch gevalideerd aan de hand van productiegrenzen en vervolgens opgemaakt.
Om gegevens te kopiëren (binnen hetzelfde werkblad of tussen werkbladen), is het belangrijk om "Kopiëren" en "Plakken > Waarden" te gebruiken
om alle validaties en voorwaardelijke opmaak te behouden in de cel(len) waar u plakt (zie instructies).
| Waarde invoeren | Invoer vereist.
| Waarde OK | Binnen de limieten.
| Waarde OK | Berekende waarde, niet wijzigen.
| Waarde OK | Binnen de limieten, zie opmerking.
| Waarde niet OK. | Buiten limieten/combinatie, wijzig waarde(n).
Referentiedocumenten
Trimoterm Technical Specification
Trimoterm Façade System FTV Invisio
Trimoterm Fireproof Panels Brochure
Packaging transport and storage for Trimo products
Horizontal Façade System Trimoterm FTV
Afmetingencontrole voor FTV HL (Invisio) L-hoek (langs)_Snede
Voer T, A, B en M in om te controleren of de afmetingen van de hoek binnen de limieten liggen:
| T [mm] | A [mm] | B [mm] | A+B [mm] | M [mm]
| 150 | 400 | 400 | 800 | 1000
| min | 300 | 300 | 600
| max | 640 | 640 | 940 | 60
|  | 300 | 300 | 600
|  | 300 | 640 | 940
|  | 640 | 300 | 940
|  | 300 | 300 | 600
Note on B5: Automatisch invullen Voer gegevens in in het Excel-blad "FTV HL Panel"
Note on D23: Afmeting A [mm]: Amin =T+150 mm Amax = M-60-(T+150) mm
Note on E23: Afmeting B [mm]: Bmin =T+150 mm Bmax = M-60-(T+150) mm
Note on F23: Afmeting (A+B): (A+B)min = 2×(T+150) mm (A+B)max = M-60-(T+150) mm
Note on G23: Hoek [°]: Buighoek: 80° tot 175°
Note on H23: Lengte L [mm]: Lmin = 2000 mm Lmax = 8000 mm (vanwege buigbeperkingen) Opmerking: snijden onder 2000 mm is onderhevig aan een toeslag
Note on I23: Dikte T [mm]: 50*, 60, 80, 100, 120, 133, 150, 172, 200, 220*, 240, 250* *zie Trimoterm Technische Specificatie
Note on J23: Module M [mm]: 1000 mm standaardmodule 600 mm tot 1100 mm beschikbaar
Note on K23: Paneeltype: FTV HL *voor andere paneeltypes, gebruik een apart document
Note on L23: Kerntype: Power T Power S Perform R Perform C
Note on M23: Staaldikte: 0,55* 0,60 0,63 0,65 0,675 0,70 0,75 0,80 * gebruiken met coating HPS 200
Note on N23: Coating: SP 25 SP 25 PVDF 25 PVDF 35 PUR 50 PVCF 150 HPS 200* PRISMA PRISMA ELEMENTS Inox 304 Inox 316L Inox 316 * gebruiken met staaldikte 0,55 mm
Note on P23: Profieltype zijde A (buitenzijde): S V V2 G* M M3 M8 * voor Gladio (G) buitentoepassing gebruik staaldikte 0,7 mm of meer
Note on Q23: Staaldikte: 0,45 0,50 0,55 0,60 0,63 0,65 0,675 0,70 0,75 0,80
Note on R23: Coating: SP 25 SP 25 PVDF 25 PVDF 35 PUR 50 PVCF 150 HPS 200 PRISMA PRISMA ELEMENTS Inox 304 Inox 316L Inox 316
Note on T23: Profieltype zijde B (binnenzijde): S V V2 G M2
Note on W23: Prioriteit A wordt als eerste geproduceerd en geleverd als hoogste prioriteit. Prioriteit B kan worden gecombineerd met prioriteit A om productie- en leveringscapaciteiten te optimaliseren. Prioriteit C kan indien nodig ook worden gecombineerd met prioriteit A en prioriteit B om productie- en leveringscapaciteiten verder te optimaliseren, maar wordt anders als laatste behandeld.

## FTV HL L-hoek (long.)_Vol.
Zaaglijst voor
FTV HL L-hoek (langs)_Groef/Tong-randen
|  | Versie | 1.4.1 | Document-ID: TID10DT111NL
Projectnaam:
Projectreferentie:
Klantnaam:
Klantordernr.:
Trimo-ordernr.:
Zaaglijstnr.:
Revisie:
Datum:
Het principe voor het ontwerpen van de zijden van de getoonde hoekelementen is een plattegrondweergave van vier hoeken van een gebouw met zijaanduidingen.
Gebouw/Eenheid:
Paneelgegevens |  |  | Hoekafmetingen |  |  |  | Paneelafmetingen |  |  | Paneeltype |  | Staalplaat zijde A (buitenzijde) |  |  |  | Staalplaat zijde B (binnenzijde) |  |  |  | Opmerking | Hoeveelheid | Prioriteit
Gevel/Fase | Positie | Hoeveelheid Q [st.] | A [mm] | B [mm] | Afmeting A+B [mm] | Hoek [°] | Lengte L [mm] | Dikte T [mm] | Module M [mm] | Paneeltype | Kerntype | Dikte (zijde A) [mm] | Type coating (zijde A) | Kleur (zijde A) | Profieltype (zijde A) | Dikte (zijde B) [mm] | Type coating (zijde B) | Kleur (zijde B) | Profieltype (zijde B) | Opmerking | Totaal Q×L×M [m2] | Prioriteit
[5 empty] | 0 |  |  |  |  | FTV HL | [10 empty] | 0
[5 empty] | 0 |  |  |  |  | FTV HL | [10 empty] | 0
[5 empty] | 0 |  |  |  |  | FTV HL | [10 empty] | 0
[5 empty] | 0 |  |  |  |  | FTV HL | [10 empty] | 0
[5 empty] | 0 |  |  |  |  | FTV HL | [10 empty] | 0
[5 empty] | 0 |  |  |  |  | FTV HL | [10 empty] | 0
[5 empty] | 0 |  |  |  |  | FTV HL | [10 empty] | 0
[5 empty] | 0 |  |  |  |  | FTV HL | [10 empty] | 0
[5 empty] | 0 |  |  |  |  | FTV HL | [10 empty] | 0
As-1/Fase-1 | P01 | 0 | 400 | 400 | 800 | 90 | 5000 | 150 | 800 | FTV HL | Power T | 0.6 | SP 25 | RAL 1234 | M | 0.5 | SP 25 | RAL 1234 | S | Voorbeeldgegevens, gelieve te verwijderen | 0 | Prioriteit A
[20 empty] | Totaal [m2] | 0
Hoe gegevens invoeren en kopiëren?
Waarden die in de cellen worden ingevoerd, worden automatisch gevalideerd aan de hand van productiegrenzen en vervolgens opgemaakt.
Om gegevens te kopiëren (binnen hetzelfde werkblad of tussen werkbladen), is het belangrijk om "Kopiëren" en "Plakken > Waarden" te gebruiken
om alle validaties en voorwaardelijke opmaak te behouden in de cel(len) waar u plakt (zie instructies).
| Waarde invoeren | Invoer vereist.
| Waarde OK | Binnen de limieten.
| Waarde OK | Berekende waarde, niet wijzigen.
| Waarde OK | Binnen de limieten, zie opmerking.
| Waarde niet OK. | Buiten limieten/combinatie, wijzig waarde(n).
Referentiedocumenten
Trimoterm Technical Specification
Trimoterm Façade System FTV Invisio
Trimoterm Fireproof Panels Brochure
Packaging transport and storage for Trimo products
Horizontal Façade System Trimoterm FTV
Afmetingencontrole voor FTV HL (Invisio) L-hoek (langs)_Volledig
Voer T, A, B en M in om te controleren of de afmetingen van de hoek binnen de limieten liggen:
| T [mm] | A [mm] | B [mm] | A+B [mm] | M [mm]
| 150 | 400 | 600 | 1000 | 1000
| min | 300 | 300 | 600
| max | 700 | 700 | 1000 | 0
|  | 300 | 700 | 1000
|  | 700 | 300 | 1000
Note on B5: Automatisch invullen Voer gegevens in in het Excel-blad "FTV Panel"
Note on D23: Afmeting A [mm]: Amin =T+150 mm Amax = M-(T+150) mm
Note on E23: Afmeting B [mm]: Bmin =T+150 mm Bmax = M-(T+150) mm
Note on F23: Afmeting (A+B): (A+B) = Module
Note on G23: Hoek [°]: Buighoek: 80° tot 175°
Note on H23: Lengte L [mm]: Lmin = 2000 mm Lmax = 8000 mm (vanwege buigbeperkingen) Opmerking: snijden onder 2000 mm is onderhevig aan een toeslag
Note on I23: Dikte T [mm]: 50*, 60, 80, 100, 120, 133, 150, 172, 200, 220*, 240, 250* *zie Trimoterm Technische Specificatie
Note on J23: Module M [mm]: 1000 mm standaardmodule 1200 mm standaardmodule 600 mm tot 1200 mm beschikbaar
Note on K23: Paneeltype: FTV *voor andere paneeltypes, gebruik een apart document
Note on L23: Kerntype: Power T Power S Perform R Perform C
Note on M23: Staaldikte: 0,45 0,50 0,55 0,60 0,63 0,65 0,675 0,70 0,75 0,80
Note on N23: Coating: SP 25 SP 25 PVDF 25 PVDF 35 PUR 50 PVCF 150 HPS 200 PRISMA PRISMA ELEMENTS Inox 304 Inox 316L Inox 316
Note on P23: Profieltype zijde A (buitenzijde): S V V2 G* M M3 M8 * voor Gladio (G) buitentoepassing gebruik staaldikte 0,7 mm of meer
Note on Q23: Staaldikte: 0,45 0,50 0,55 0,60 0,63 0,65 0,675 0,70 0,75 0,80
Note on R23: Coating: SP 25 SP 25 PVDF 25 PVDF 35 PUR 50 PVCF 150 HPS 200 PRISMA PRISMA ELEMENTS Inox 304 Inox 316L Inox 316
Note on T23: Profieltype zijde B (binnenzijde): S V V2 G M2
Note on W23: Prioriteit A wordt als eerste geproduceerd en geleverd als hoogste prioriteit. Prioriteit B kan worden gecombineerd met prioriteit A om productie- en leveringscapaciteiten te optimaliseren. Prioriteit C kan indien nodig ook worden gecombineerd met prioriteit A en prioriteit B om productie- en leveringscapaciteiten verder te optimaliseren, maar wordt anders als laatste behandeld.

## FTV HL afger. L-hoek (long.)
Zaaglijst voor
FTV HL afgeronde L-hoek (langs)
|  | Versie | 1.4.1 | Document-ID: TID10DT111NL
Projectnaam:
Projectreferentie:
Klantnaam:
Klantordernr.:
Trimo-ordernr.:
Zaaglijstnr.:
Revisie:
Datum:
Het principe voor het ontwerpen van de zijden van de getoonde hoekelementen is een plattegrondweergave van vier hoeken van een gebouw met zijaanduidingen.
Gebouw/Eenheid:
Paneelgegevens |  |  | Hoekafmetingen |  |  |  | Paneelafmetingen |  |  | Paneeltype |  | Staalplaat zijde A (buitenzijde) |  |  |  | Staalplaat zijde B (binnenzijde) |  |  |  | Opmerking | Hoeveelheid | Prioriteit
Gevel/Fase | Positie | Hoeveelheid Q [st.] | A [mm] | B [mm] | Afmeting A+B [mm] | Hoek [°] | Lengte L [mm] | Dikte T [mm] | Module M [mm] | Paneeltype | Kerntype | Dikte (zijde A) [mm] | Type coating (zijde A) | Kleur (zijde A) | Profieltype (zijde A) | Dikte (zijde B) [mm] | Type coating (zijde B) | Kleur (zijde B) | Profieltype (zijde B) | Opmerking | Totaal Q×L×M [m2] | Prioriteit
[5 empty] | 0 |  |  |  |  | FTV HL | [10 empty] | 0
[5 empty] | 0 |  |  |  |  | FTV HL | [10 empty] | 0
[5 empty] | 0 |  |  |  |  | FTV HL | [10 empty] | 0
[5 empty] | 0 |  |  |  |  | FTV HL | [10 empty] | 0
[5 empty] | 0 |  |  |  |  | FTV HL | [10 empty] | 0
[5 empty] | 0 |  |  |  |  | FTV HL | [10 empty] | 0
[5 empty] | 0 |  |  |  |  | FTV HL | [10 empty] | 0
[5 empty] | 0 |  |  |  |  | FTV HL | [10 empty] | 0
[5 empty] | 0 |  |  |  |  | FTV HL | [10 empty] | 0
As-1/Fase-1 | P01 | 0 | 400 | 400 | 800 | 90 | 5000 | 150 | 1000 | FTV HL | Power T | 0.6 | SP 25 | RAL 1234 | M | 0.5 | SP 25 | RAL 1234 | S | Voorbeeldgegevens, gelieve te verwijderen | 0 | Prioriteit A
[20 empty] | Totaal [m2] | 0
Toepasbaarheid van staalplaatprofiel:
Hoe gegevens invoeren en kopiëren?
Waarden die in de cellen worden ingevoerd, worden automatisch gevalideerd aan de hand van productiegrenzen en vervolgens opgemaakt.
Om gegevens te kopiëren (binnen hetzelfde werkblad of tussen werkbladen), is het belangrijk om "Kopiëren" en "Plakken > Waarden" te gebruiken
om alle validaties en voorwaardelijke opmaak te behouden in de cel(len) waar u plakt (zie instructies).
| Waarde invoeren | Invoer vereist.
| Waarde OK | Binnen de limieten.
| Waarde OK | Berekende waarde, niet wijzigen. | [9 empty] | + feasible ¦ - not feasible
| Waarde OK | Binnen de limieten, zie opmerking.
| Waarde niet OK. | Buiten limieten/combinatie, wijzig waarde(n).
Referentiedocumenten
Trimoterm Technical Specification
Trimoterm Façade System FTV Invisio
Trimoterm Fireproof Panels Brochure
Packaging transport and storage for Trimo products
Horizontal Façade System Trimoterm FTV
Afmetingencontrole voor FTV HL (Invisio) afgeronde L-hoek (langs)
Voer T, A, B en M in om te controleren of de afmetingen van de hoek binnen de limieten liggen:
| T [mm] | A [mm] | B [mm] | A+B [mm] | M [mm]
| 150 | 400 | 400 | 800 | 1000
| min | 300 | 300 | 600
| max | 640 | 640 | 940 | 60
|  | 300 | 300 | 600
|  | 300 | 640 | 940
|  | 640 | 300 | 940
|  | 300 | 300 | 600
Note on B5: Automatisch invullen Voer gegevens in in het Excel-blad "FTV HL Panel"
Note on D23: Afmeting A [mm]: Amin =T+150 mm Amax = M-60-(T+150) mm
Note on E23: Afmeting B [mm]: Bmin =T+150 mm Bmax = M-60-(T+150) mm
Note on F23: Afmeting (A+B)max: (A+B)min = 2×(T+150) mm (A+B)max = M-60 mm
Note on G23: Hoek [°]: Buighoek: 75° tot 175°
Note on H23: Lengte L [mm]: Lmin = 2000 mm Lmax = 10000 mm (vanwege buigbeperkingen) Opmerking: snijden onder 2000 mm is onderhevig aan een toeslag
Note on I23: Dikte T [mm]: 50*, 60, 80, 100, 120, 133, 150, 172, 200, 220*, 240, 250* *zie Trimoterm Technische Specificatie
Note on J23: Module M [mm]: 1000 mm standaardmodule 600 mm tot 1100 mm beschikbaar
Note on K23: Paneeltype: FTV HL *voor andere paneeltypes, gebruik een apart document
Note on L23: Kerntype: Power T Power S Perform R Perform C
Note on M23: Staaldikte: 0,55* 0,60 0,63 0,65 0,675 0,70 0,75 0,80 * gebruiken met coating HPS 200
Note on N23: Coating: SP 25 SP 25 PVDF 25 PVDF 35 PUR 50 PVCF 150 HPS 200* PRISMA PRISMA ELEMENTS Inox 304 Inox 316L Inox 316 * gebruiken met staaldikte 0,55 mm
Note on P23: Profieltype zijde A (buitenzijde): M M8 S* V* V2* G* M3* * niet van toepassing op panelen met afgeronde hoek
Note on Q23: Staaldikte: 0,45 0,50 0,55 0,60 0,63 0,65 0,675 0,70 0,75 0,80
Note on R23: Coating: SP 25 SP 25 PVDF 25 PVDF 35 PUR 50 PVCF 150 HPS 200 PRISMA PRISMA ELEMENTS Inox 304 Inox 316L Inox 316
Note on T23: Profieltype zijde B (binnenzijde): S V V2 G M2
Note on W23: Prioriteit A wordt als eerste geproduceerd en geleverd als hoogste prioriteit. Prioriteit B kan worden gecombineerd met prioriteit A om productie- en leveringscapaciteiten te optimaliseren. Prioriteit C kan indien nodig ook worden gecombineerd met prioriteit A en prioriteit B om productie- en leveringscapaciteiten verder te optimaliseren, maar wordt anders als laatste behandeld.

## FTV HL afger. U-hoek (long.)
Zaaglijst voor
FTV HL afgeronde U-hoek (langs)
|  | Versie | 1.4.1 | Document-ID: TID10DT111NL
Projectnaam:
Projectreferentie:
Klantnaam:
Klantordernr.:
Trimo-ordernr.:
Zaaglijstnr.:
Revisie:
Datum:
Het principe voor het ontwerpen van de zijden van de getoonde hoekelementen is een plattegrondweergave van vier hoeken van een gebouw met zijaanduidingen.
Gebouw/Eenheid:
Paneelgegevens |  |  | Hoekafmetingen | [5 empty] | Paneelafmetingen |  |  | Paneeltype |  | Staalplaat zijde A (buitenzijde) |  |  |  | Staalplaat zijde B (binnenzijde) |  |  |  | Opmerking | Hoeveelheid | Prioriteit
Gevel/Fase | Positie | Hoeveelheid Q [st.] | A [mm] | B [mm] | C [mm] | Afmeting A+B+C [mm] | Hoek a [°] | Hoek c [°] | Lengte L [mm] | Dikte T [mm] | Module M [mm] | Paneeltype | Kerntype | Dikte (zijde A) [mm] | Type coating (zijde A) | Kleur (zijde A) | Profieltype (zijde A) | Dikte (zijde B) [mm] | Type coating (zijde B) | Kleur (zijde B) | Profieltype (zijde B) | Opmerking | Totaal Q×L×M [m2] | Prioriteit
[6 empty] | 0 | [5 empty] | FTV HL | [10 empty] | 0
[6 empty] | 0 | [5 empty] | FTV HL | [10 empty] | 0
[6 empty] | 0 | [5 empty] | FTV HL | [10 empty] | 0
[6 empty] | 0 | [5 empty] | FTV HL | [10 empty] | 0
[6 empty] | 0 | [5 empty] | FTV HL | [10 empty] | 0
[6 empty] | 0 | [5 empty] | FTV HL | [10 empty] | 0
[6 empty] | 0 | [5 empty] | FTV HL | [10 empty] | 0
[6 empty] | 0 | [5 empty] | FTV HL | [10 empty] | 0
[6 empty] | 0 | [5 empty] | FTV HL | [10 empty] | 0
As-1/Fase-1 | P01 | 0 | 250 | 500 | 250 | 1000 | 90 | 90 | 5000 | 100 | 1100 | FTV HL | Power T | 0.6 | SP 25 | RAL 1234 | M | 0.5 | SP 25 | RAL 1234 | S | Voorbeeldgegevens, gelieve te verwijderen | 0 | Prioriteit A
[22 empty] | Totaal [m2] | 0
Hoe gegevens invoeren en kopiëren? | [11 empty] | Toepasbaarheid van staalplaatprofiel:
Waarden die in de cellen worden ingevoerd, worden automatisch gevalideerd aan de hand van productiegrenzen en vervolgens opgemaakt.
Om gegevens te kopiëren (binnen hetzelfde werkblad of tussen werkbladen), is het belangrijk om "Kopiëren" en "Plakken > Waarden" te gebruiken
om alle validaties en voorwaardelijke opmaak te behouden in de cel(len) waar u plakt (zie instructies).
| Waarde invoeren | Invoer vereist.
| Waarde OK | Binnen de limieten.
| Waarde OK | Berekende waarde, niet wijzigen.
| Waarde OK | Binnen de limieten, zie opmerking. | [9 empty] | + feasible ¦ - not feasible
| Waarde niet OK. | Buiten limieten/combinatie, wijzig waarde(n).
Referentiedocumenten
Trimoterm Technical Specification
Trimoterm Façade System FTV Invisio
Trimoterm Fireproof Panels Brochure
Packaging transport and storage for Trimo products
Horizontal Façade System Trimoterm FTV
Afmetingencontrole voor FTV HL (Invisio) afgeronde U-hoek (langs)
Voer T, A, B, C en M in om te controleren of de afmetingen van de hoek binnen de limieten liggen:
| T [mm] | A [mm] | B [mm] | C [mm] | A+B+C [mm] | M [mm]
| 100 | 250 | 500 | 250 | 1000 | 1100
| min | 250 | 500 | 250 | 1000
| max | 290 | 540 | 290 | 1040 | 60
Note on B5: Automatisch invullen Voer gegevens in in het Excel-blad "FTV HL Panel"
Note on D23: Afmeting A [mm]: Amin =T+150 mm Amax = M-60-(T+150) mm
Note on E23: Afmeting B [mm]: Bmin =2×T+300 mm Bmax = M-60-2×(T+150) mm
Note on F23: Afmeting C [mm]: Amin =T+150 mm Amax = M-60-(T+150) mm
Note on G23: Lengte (A+B+C): (A+B+C)min = 4×T+600 mm (A+B+C)max = M-60 mm
Note on H23: Hoek a [°]: Buighoek: 90° tot 175°
Note on I23: Hoek c [°]: Buighoek: 90° tot 175°
Note on J23: Lengte L [mm]: Lmin = 2000 mm Lmax = 10000 mm (vanwege buigbeperkingen) Opmerking: snijden onder 2000 mm is onderhevig aan een toeslag
Note on K23: Dikte T [mm]: 50*, 60, 80, 100, 120, 133, 150, 172, 200, 220*, 240, 250* *zie Trimoterm Technische Specificatie
Note on L23: Module M [mm]: 1000 mm standaardmodule 600 mm tot 1100 mm beschikbaar
Note on M23: Paneeltype: FTV HL *voor andere paneeltypes, gebruik een apart document
Note on N23: Kerntype: Power T Power S Perform R Perform C
Note on O23: Staaldikte: 0,55* 0,60 0,63 0,65 0,675 0,70 0,75 0,80 * gebruiken met coating HPS 200
Note on P23: Coating: SP 25 SP 25 PVDF 25 PVDF 35 PUR 50 PVCF 150 HPS 200* PRISMA PRISMA ELEMENTS Inox 304 Inox 316L Inox 316 * gebruiken met staaldikte 0,55 mm
Note on R23: Profieltype zijde A (buitenzijde): M M8 S* V* V2* G* M3* * niet van toepassing op panelen met afgeronde hoek
Note on S23: Staaldikte: 0,45 0,50 0,55 0,60 0,63 0,65 0,675 0,70 0,75 0,80
Note on T23: Coating: SP 25 SP 25 PVDF 25 PVDF 35 PUR 50 PVCF 150 HPS 200 PRISMA PRISMA ELEMENTS Inox 304 Inox 316L Inox 316
Note on V23: Profieltype zijde B (binnenzijde): S V V2 G M2
Note on Y23: Prioriteit A wordt als eerste geproduceerd en geleverd als hoogste prioriteit. Prioriteit B kan worden gecombineerd met prioriteit A om productie- en leveringscapaciteiten te optimaliseren. Prioriteit C kan indien nodig ook worden gecombineerd met prioriteit A en prioriteit B om productie- en leveringscapaciteiten verder te optimaliseren, maar wordt anders als laatste behandeld.

## List_Values (hidden)
Staalplaatdikte
0.55 | 0.45 | FTV HL scherpe L-hoek (dwars)
0.6 | 0.5 | DIKTE - T | 50 - 250 mm
0.63 | 0.55 | (A + B) min | 2*T + 300 mm
0.65 | 0.6 | (A + B) max | 3.000 mm
0.675 | 0.63 | A min = B min | T + 150 mm
0.7 | 0.65 | A max (B max) | 1.000 mm
0.75 | 0.675 | B max (A max) | 2.000 mm
0.8 | 0.7
| 0.75 | FTV HL scherpe U-hoek (dwars)
| 0.8 | DIKTE - T | 50 - 250 mm
|  | L - paneelmodule | 600 - 1200 mm
|  | (A + B + C) max | 3.000 mm
|  | B min | 300 mm + 2T
|  | A min (C min) | T + 150 mm
|  | A max (B max = C max) | 1.000 mm
FTV HL L-hoek (longi)_Snede
|  | DIKTE - T | 50 - 150 mm
|  | PANEELLENGTE - L | max. 8.000 mm
|  | A min (B min) | T + 150 mm
|  | A max (Bmax) | (module - 60 mm) - (T + 150 mm)
|  | (A+B) min | 2*T + 300 mm
|  | (A+B) max | module - 60 mm
FTV HL L-hoek (longi)_Volledig
|  | DIKTE - T | 50 - 150 mm
|  | PANEELLENGTE - L | max. 8.000 mm
|  | A min (B min) | T + 150 mm
|  | A max (Bmax) | module - (T - 150 mm)
|  | (A+B) | module
FTV HL ronde L-hoek (longi)
|  | DIKTE - T | 50 - 250 mm
|  | MODULE | 600 - 1.200 mm
|  | L | 10.000 mm
|  | (A + B) max | module - 60 mm
|  | A min (B min) | T + 150 mm
|  | A max (B max) | (module - 60 mm) - (T + 150 mm)
FTV HL ronde U-hoek (longi)
|  | DIKTE - T | 50 - 133 mm
|  | L | 10.000 mm
|  | (A + B + C) max | module - 60 mm
|  | MODULE | 800 - 1.200 mm
|  | B min | 300 mm + 2T
|  | A min | C min = 150 mm + T
|  | SCHERPE RANDEN | SCHERPE RANDEN | DWARS
|  | AFGEROND | LONGITUDINAAL | LONGITUDINAAL

## Updates (hidden)
Versie | Datum | Wat is nieuw
1.0 | 2024-02-01 | Release
1.1 | 2024-10-08 | Added sheet: "FTV HL L corner (longi)_Full"
1.2 | 2025-06-23 | List of Steel sheet thickness was made (to avoid issues with comma and dot) Geometrical limits was correctet to align with Trimoterm FTV Book
1.3 | 2026-02-10 | Priority column was added.
1.4 | 2026-04-10 | Document translated to DE and SI
1.4.1 | 2026-05-13 | Document translated to FR, ES and NL. FTV HL Spreader plate 200 added.