## Anleitung
Benutzerhandbuch
|  | Version | 1.6 | Dokumenten-ID: TID10DT112DE
Profiltypen
|  |  |  | Glattprofil (G) |  |  | Dachpaneele (SNV)
[7 empty] | Profiltypen | A | B
[7 empty] | Trapezprofil | X
|  |  |  | Mikroliniertes Profil (M) |  |  | S‑Profil (S) |  | X
[7 empty] | V‑Profil (V) |  | X
[7 empty] | Glattprofil (G) |  | X
[7 empty] | Mikroliniertes Profil (M2) |  | X
|  |  |  | Mikroliniertes Profil (M2) |  |  | S‑Profil (perforiert) |  | X
Mikroliniertes Profil (M3)
Mikroliniertes Profil (M8)
S‑Profil (S)
V‑Profil (V)
V‑Profil (V2)
Trapezprofil
BEISPIEL FÜR PANEELKENNZEICHNUNG:
Trimoterm Perform C FTV-60/1000 MS
Trimoterm | Perform C | FTV | 60 | 1000 | M | S
Paneelfamilie | Kerntyp | Paneeltyp | Dicke | Modul | Seite A | Seite B
|  |  | (T) | (M) | (Außenseite) | (Innenseite)
[5 empty] | Profiltyp | Profiltyp
BEISPIEL FÜR STAHLBLECHKENNZEICHNUNG:
außen: 0,55 mm SP 25 µm ANTHRAZIT |  |  | – Seite A (Außenseite): Dicke (0,55 mm) Beschichtungstyp (SP 25 µm) Farbe (ANTHRAZIT)
innen: 0,50 mm SP 25 µm GRAUWEISS |  |  | – Seite B (Innenseite): Dicke (0,50 mm) Beschichtungstyp (SP 25 µm) Farbe (GRAUWEISS)
Referenzdokumente:
Trimoterm Technical Specification
Inclined Roof System Trimoterm SNV
Trimoterm Fireproof Panels Brochure
Packaging transport and storage for Trimo products
Horizontal Façade System Trimoterm FTV
Wie gibt man Daten ein und kopiert sie?
Die in den Zellen eingegebenen Werte werden automatisch gegen Produktionsgrenzen validiert und
anschließend mit Excel-Tools für "Datenvalidierungen" und "Bedingte Formatierung" formatiert.
| Wert eingeben | Eingabe erforderlich.
| Wert OK | Innerhalb der Grenzen.
| Wert OK | Berechenter Wert, nicht ändern.
| Wert OK | Innerhalb begrenzter Grenzen, siehe Kommentar.
| Der Wert ist nicht OK. | Außerhalb der Grenzen/Kombo, Wert(e) ändern.
Haftungsausschluss
Der Hauptzweck und einziger Zweck dieses Dokuments ist es, externen Designern eine Schnittlistentabelle mit integrierten Einschränkungen bereitzustellen. Die Trimo Group hält das volle Urheberrecht an den in diesem Dokument bereitgestellten Informationen und Details. Professionelle Sorgfalt wurde gewaltsam geleistet, um sicherzustellen, dass Informationen/Details korrekt, vollständig und nicht irreführend sind, jedoch übernimmt Trimo, einschließlich seiner Tochtergesellschaften, keine Verantwortung oder Haftung für Fehler oder Informationen, die als irreführend eingestuft werden. Informationen/Details in diesem Dokument dienen ausschließlich allgemeinen Zwecken. Die Nutzung erfolgt auf eigene Initiative und die Verantwortung für die Einhaltung lokaler Gesetze. Unter keinen Umständen haftet Trimo für Verluste oder Schäden, einschließlich ohne Verweigerung, indirekter oder daraus resultierender Verluste oder Schäden oder jeglicher Verluste oder Schäden, die sich aus Verlustgewinn aus oder im Zusammenhang mit der Nutzung dieses Dokuments ergeben. Jegliche Gleichungsänderung dieses Dokuments oder Instruktionstextes ist strengstens verboten. Alle von der Trimo Group veröffentlichten Informationen unterliegen einer kontinuierlichen Weiterentwicklung, und die in diesem Dokument enthaltenen Informationen und Details sind zum Zeitpunkt der Ausgabe aktuell. Es liegt in der Verantwortung des Nutzers, die aktuellsten Informationen von Trimo zu erhalten, wenn Informationen/Details für ein bestimmtes Projekt verwendet werden. Die letzte Version des Dokuments ist auf www.trimo-group.com verfügbar. Die neueste Version eines veröffentlichten Dokuments in englischer Sprache hat Vorrang vor anderen übersetzten Dokumenten.

## SNV Paneel
Stückliste
SNV Dachpaneel
|  | Version | 1.6 | Dokumenten-ID: TID10DT112DE
Projektname: | [5 empty] | Trimoterm Brandschutzpaneele sind die perfekte Lösung für geneigte Dächer. Dank der hervorragenden technischen Eigenschaften sowie des vollständigen Sortiments an technischen Lösungen und Elementen ermöglicht das Trimoterm‑Dachsystem eine aktive und kreative Anpassung an alle Anforderungen von Gebäuden. Aufgrund ihrer Vielseitigkeit eignen sie sich für die Montage als Fassaden, Trennwände und Decken. |  |  |  |  | L = SNV‑Paneellänge
Projektreferenz:
Kundenname:
Kundenbestellung Nr.:
Trimo-Bestellung Nr.:
Stückliste Nr.:
Überarbeitung:
Datum:
X = Rückschnitt 80–200 mm
Paneellängen bis zu 14 m.
Gebäude/Einheit: | [5 empty] | Standard panel width is 1000 mm. | [6 empty] | Linker Rückschnitt |  |  |  |  | Rechter Rückschnitt
Paneeldaten |  |  | Paneelmaße |  |  | Paneeltyp |  |  | Stahlblech Seite A (Außenseite) |  |  |  | Stahlblech Seite B (Innenseite) |  |  |  | Anmerkung | Menge | Priorität
Fassade/Phase | Position | Menge Q [PCS] | Länge L [mm] | Dicke T [mm] | Modul M [mm] | Paneeltyp | Kerntyp | Rückschnitt | Dicke (Seite A) [mm] | Beschichtungstyp (Seite A) | Farbe (Seite A) | Profiltyp (Seite A) | Dicke (Seite B) [mm] | Beschichtungstyp (Seite B) | Farbe (Seite B) | Profiltyp (Seite B) | Anmerkung | Gesamt Q×L×M [m2] | Priorität
[5 empty] | 1000 | SNV | [5 empty] | Trapezoid | [5 empty] | 0
[5 empty] | 1000 | SNV | [5 empty] | Trapezoid | [5 empty] | 0
[5 empty] | 1000 | SNV | [5 empty] | Trapezoid | [5 empty] | 0
[5 empty] | 1000 | SNV | [5 empty] | Trapezoid | [5 empty] | 0
[5 empty] | 1000 | SNV | [5 empty] | Trapezoid | [5 empty] | 0
[5 empty] | 1000 | SNV | [5 empty] | Trapezoid | [5 empty] | 0
[5 empty] | 1000 | SNV | [5 empty] | Trapezoid | [5 empty] | 0
[5 empty] | 1000 | SNV | [5 empty] | Trapezoid | [5 empty] | 0
[5 empty] | 1000 | SNV | [5 empty] | Trapezoid | [5 empty] | 0
Achse-1/Phase-1 | P01 | 0 | 5000 | 150 | 1000 | SNV | Power T | None | 0.55 | SP 25 | RAL 1234 | Trapezoid | 0.5 | SP 25 | RAL 1234 | S | Beispieldaten, bitte löschen | 0 | Priorität A
[17 empty] | Total [m2] | 0
Zubehör für die SNV‑Montage:
(30007657) | Profilfüller SNV 1000 PE – positiv |  |  |  | Stk.
(30007654) | Profilfüller SNV 1000 PE – negativ |  |  |  | Stk.
farbabhängig | SNV Sattelscheiben |  |  |  | Stk. |  | Farbe |  |  | BEISPIEL FÜR PANEELKENNZEICHNUNG:
farbabhängig | Abdeckblech – positiv |  |  |  | Stk. |  | Farbe |  |  | Trimoterm Perform C FTV-60/1000 MS
farbabhängig | Abdeckblech – negativ |  |  |  | Stk. |  | Farbe
[10 empty] | Trimoterm | Perform C | FTV | 60 | 1000 | M | S
Wie gibt man Daten ein und kopiert sie? | [9 empty] | Paneelfamilie | Kerntyp | Paneeltyp | Dicke | Modul | Seite A | Seite B
[13 empty] | (T) | (M) | (Außenseite) | (Innenseite)
Die in den Zellen eingegebenen Werte werden automatisch gegen Produktionsgrenzen validiert und anschließend formatiert. | [14 empty] | Profiltyp | Profiltyp
Um Daten (innerhalb desselben Blatts oder zwischen Blättern) zu kopieren, ist es wichtig, "Kopieren" und "Einfügen > Werte" zu verwenden.
Alle Validierungen und bedingten Formatierungen in den Zellen, in denen man einfügt (siehe Anweisungen), zu behalten. | [9 empty] | BEISPIEL FÜR STAHLBLECHKENNZEICHNUNG:
| Wert eingeben | Eingabe erforderlich. | [7 empty] | außen: 0,55 mm SP 25 µm ANTHRAZIT |  |  | – Seite A (Außenseite): Dicke (0,55 mm) Beschichtungstyp (SP 25 µm) Farbe (ANTHRAZIT)
| Wert OK | Innerhalb der Grenzen. | [7 empty] | innen: 0,50 mm SP 25 µm GRAUWEISS |  |  | – Seite B (Innenseite): Dicke (0,50 mm) Beschichtungstyp (SP 25 µm) Farbe (GRAUWEISS)
| Wert OK | Berechenter Wert, nicht ändern.
| Wert OK | Innerhalb begrenzter Grenzen, siehe Kommentar.
| Der Wert ist nicht OK. | Außerhalb der Grenzen/Kombo, Wert(e) ändern.
Referenzdokumente
Trimoterm Technical Specification
Inclined Roof System Trimoterm SNV
Trimoterm Fireproof Panels Brochure
Packaging transport and storage for Trimo products
Horizontal Façade System Trimoterm FTV
X
L
Note on D23: Länge einschließlich Cutback L [mm]: Lmin = 2000 mm Lmax = 14000 mm Hinweis: Zuschnitte unter 2000 mm sind mit einem Aufpreis verbunden
Note on E23: Dicke T [mm]: 60, 80, 100, 120, 150, 172, 200, 220*, 240* *siehe Trimoterm Technische Spezifikation
Note on F23: Modul M [mm]: 1000 mm Standardmodul *andere Module nicht verfügbar
Note on G23: Paneeltyp: SNV *für andere Paneeltypen bitte ein separates Dokument verwenden
Note on H23: Kerntyp: Power T Perform R Perform C *Power S nicht verfügbar
Note on I23: Cutback* Verlängerung am Dach: 200 mm Traufe: 80 mm / 100 mm Mögliche Sondermaße: 50 mm–200 mm (auf 10 mm gerundet) *Hinweis: verfügbar ab einer Länge von 4,0 m bei Paneelen L = 2,0–4,0 m: Zuschnitt nur des inneren Stahlblechs bei Paneelen L < 2,0 m ist Cutback nicht verfügbar
Note on J23: Stahlblechdicke: 0,45 0,50 0,55 0,60 0,63 0,65 0,675 0,70 0,75 0,80
Note on K23: Beschichtung: SP 25 SP 25 PVDF 25 PVDF 35 PUR 50 PVCF 150 HPS 200 PRISMA PRISMA ELEMENTS Inox 304 Inox 316L Inox 316
Note on M23: Profiltyp Seite A (Außenseite): Trapez
Note on N23: Stahlblechdicke: 0,45 0,50 0,55 0,60 0,63 0,65 0,675 0,70 0,75 0,80
Note on O23: Beschichtung: SP 25 SP 25 PVDF 25 PVDF 35 PUR 50 PVCF 150 HPS 200 PRISMA PRISMA ELEMENTS Inox 304 Inox 316L Inox 316
Note on Q23: Profiltyp Seite B (Innenseite): S V G M2
Note on S23: Automatisch berechnet
Note on T23: Priorität A wird als höchste Priorität zuerst produziert und geliefert. Priorität B kann mit Priorität A kombiniert werden, um Produktions- und Lieferkapazitäten zu optimieren. Priorität C kann bei Bedarf ebenfalls mit Priorität A und Priorität B kombiniert werden, um Produktions- und Lieferkapazitäten weiter zu optimieren, wird andernfalls jedoch zuletzt bearbeitet.

## List_Values (hidden)
Steel sheet thickness
0.45 | 0.45
0.5 | 0.5
0.55 | 0.55
0.6 | 0.6
0.63 | 0.63
0.65 | 0.65
0.675 | 0.675
0.7 | 0.7
0.75 | 0.75
0.8 | 0.8

## Updates (hidden)
Version | Date | What is new
1.0 | 2024-02-01 | Release
1.1 | 2025-03-26 | The term "dripping edge" has been replaced by "cutback".
The panel length definition is displayed.
1.2 | 2025-05-28 | Limits for making Cutback were setup. (under 2,0m - nothing; 2-4m - cut only; 4 and above - cutback)
1.3 | 2025-06-20 | List of Steel sheet thickness was made (to avoid issues with comma and dot)
1.4 | 2026-01-19 | A cutback limit of 80-200 mm has been added to the figure.
1.5 | 2026-02-10 | Priority column was added.
1.6 | 2026-04-10 | Document translated to DE and SI