## Instructies
Gebruikershandleiding
|  | Versie | 1.6.1 | ID dokumenta: TID10DT112NL
Profieltypes
|  |  |  | Glad profiel (G) |  |  | DAKPANELEN (SNV)
[7 empty] | Profieltypes | A | B
[7 empty] | Trapeziumprofiel | X
|  |  |  | Microgelijnd profiel (M) |  |  | S-profiel (S) |  | X
[7 empty] | V-profiel (V) |  | X
[7 empty] | Glad profiel (G) |  | X
[7 empty] | Microgelijnd profiel (M2) |  | X
|  |  |  | Microgelijnd profiel (M2) |  |  | S-profiel (geperforeerd) |  | X
Microgelijnd profiel (M3)
Microgelijnd profiel (M8)
S-profiel (S)
V-profiel (V)
V-profiel (V2)
Trapeziumprofiel
VOORBEELD VAN PANEELMARKERING:
Trimoterm Perform C FTV-60/1000 MS
Trimoterm | Perform C | FTV | 60 | 1000 | M | S
paneelfamilie | Kerntype | Paneeltype | dikte | module | A-zijde | B-zijde
|  |  | (T) | (M) | (Buitenzijde) | (Binnenzijde)
[5 empty] | profieltype | profieltype
Voorbeeld van staalplaatmarkering:
buitenzijde: 0,55 mm SP 25 µm ANTRACIET |  |  | - A-zijde (buitenzijde): dikte (0,55 mm) type coating (SP 25 µm) kleur (ANTRACIET)
binnenzijde: 0,50 mm SP 25 µm GRIJSWIT |  |  | - B-zijde (binnenzijde): dikte (0,50 mm) type coating (SP 25 µm) kleur (GRIJSWIT)
Referentiedocumenten:
Technische specificatie Trimoterm
Hellend daksysteem Trimoterm SNV
Brochure Trimoterm brandwerende panelen
Verpakking, transport en opslag voor Trimo-producten
Horizontaal gevelsysteem Trimoterm FTV
Hoe gegevens invoeren en kopiëren?
Waarden die in de cellen worden ingevoerd, worden automatisch gevalideerd aan de hand van productiegrenzen en
en vervolgens opgemaakt met de Excel-hulpmiddelen "gegevensvalidatie" en "voorwaardelijke opmaak".
| Waarde invoeren | Invoer vereist.
| Waarde OK | Binnen de limieten.
| Waarde OK | Berekende waarde, niet wijzigen.
| Waarde OK | Binnen de limieten, zie opmerking.
| Waarde niet OK. | Buiten limieten/combinatie, wijzig waarde(n).
Disclaimer
Het belangrijkste en enige doel van dit document is om externe ontwerpers een zaaglijsttabel met geïntegreerde beperkingen te bieden. Trimo Group bezit alle auteursrechten op de informatie en details in dit document. Er is de grootst mogelijke professionele zorg besteed om ervoor te zorgen dat de informatie/details nauwkeurig, correct, volledig en niet misleidend zijn; Trimo, inclusief haar dochterondernemingen, aanvaardt echter geen verantwoordelijkheid of aansprakelijkheid voor fouten of informatie die misleidend blijkt te zijn. De informatie/details in dit document zijn uitsluitend bedoeld voor algemene doeleinden. Gebruik ervan gebeurt op eigen initiatief en onder eigen verantwoordelijkheid voor naleving van lokale wetgeving. In geen geval is Trimo aansprakelijk voor enig verlies of schade, met inbegrip van maar niet beperkt tot indirecte of gevolgschade, of enig verlies of enige schade voortvloeiend uit winstderving die ontstaat uit of verband houdt met het gebruik van dit document. Elke wijziging van vergelijkingen in dit document of van de instructietekst is strikt verboden. Alle door Trimo Group uitgegeven informatie is onderhevig aan voortdurende ontwikkeling en de informatie/details in dit document zijn actueel op de datum van uitgifte. Het is de verantwoordelijkheid van de gebruiker om de meest actuele informatie van Trimo te verkrijgen wanneer de informatie/details voor een specifiek project worden gebruikt. De laatste versie van het document is beschikbaar op www.trimo-group.com. De meest recente versie van het gepubliceerde document in de Engelse taal prevaleert boven andere vertaalde documenten.

## SNV-paneel
Zaaglijst voor
SNV-dakpaneel
|  | Versie | 1.6.1 | ID dokumenta: TID10DT112NL
Projectnaam: | [5 empty] | Trimoterm brandwerende panelen zijn de perfecte oplossing voor hellende daken. Dankzij de uitstekende technische eigenschappen en het complete assortiment technische oplossingen en elementen maakt het Trimoterm-daksysteem actieve en creatieve aanpassingen aan alle eisen van gebouwen mogelijk. Door hun veelzijdigheid zijn ze geschikt voor toepassing als gevels, scheidingswanden en plafonds. |  |  |  |  | L = lengte van SNV-paneel
Projectreferentie:
Klantnaam:
Klantordernr.:
Trimo-ordernr.:
Zaaglijstnr.:
Revisie:
Datum:
X = Uitsparing 80 - 200 mm
Paneellengtes gaan tot 14 m.
Gebouw/Eenheid: | [5 empty] | De standaard paneelbreedte is 1000 mm. | [6 empty] | Linker uitsparing |  |  |  |  | Rechter uitsparing
Paneelgegevens |  |  | Paneelafmetingen |  |  | Paneeltype |  |  | Staalplaat zijde A (buitenzijde) |  |  |  | Staalplaat zijde B (binnenzijde) |  |  |  | Opmerking | Hoeveelheid | Prioriteit
Gevel/Fase | Positie | Hoeveelheid Q [st.] | Lengte L [mm] | Dikte T [mm] | Module M [mm] | Paneeltype | Kerntype | Uitsparing | Dikte (zijde A) [mm] | Type coating (zijde A) | Kleur (zijde A) | Profieltype (zijde A) | Dikte (zijde B) [mm] | Type coating (zijde B) | Kleur (zijde B) | Profieltype (zijde B) | Opmerking | Totaal Q×L×M [m2] | Prioriteit
[5 empty] | 1000 | SNV | [5 empty] | Trapezoid | [5 empty] | 0
[5 empty] | 1000 | SNV | [5 empty] | Trapezoid | [5 empty] | 0
[5 empty] | 1000 | SNV | [5 empty] | Trapezoid | [5 empty] | 0
[5 empty] | 1000 | SNV | [5 empty] | Trapezoid | [5 empty] | 0
[5 empty] | 1000 | SNV | [5 empty] | Trapezoid | [5 empty] | 0
[5 empty] | 1000 | SNV | [5 empty] | Trapezoid | [5 empty] | 0
[5 empty] | 1000 | SNV | [5 empty] | Trapezoid | [5 empty] | 0
[5 empty] | 1000 | SNV | [5 empty] | Trapezoid | [5 empty] | 0
[5 empty] | 1000 | SNV | [5 empty] | Trapezoid | [5 empty] | 0
As-1/Fase-1 | P01 | 0 | 5000 | 150 | 1000 | SNV | Power T | None | 0.55 | SP 25 | RAL 1234 | Trapezoid | 0.5 | SP 25 | RAL 1234 | S | Voorbeeldgegevens, gelieve te verwijderen | 0 | Prioriteit A
[17 empty] | Totaal [m2] | 0
Accessoires voor SNV-installatie:
(30007657) | Profielvuller SNV 1000 PE - positief |  |  |  | st.
(30007654) | Profielvuller SNV 1000 PE - negatief |  |  |  | st.
kleurafhankelijk | SNV zadelringen |  |  |  | st. |  | kleur |  |  | VOORBEELD VAN PANEELMARKERING:
kleurafhankelijk | Afdekflashing - positief |  |  |  | st. |  | kleur |  |  | Trimoterm Perform C FTV-60/1000 MS
kleurafhankelijk | Afdekflashing - negatief |  |  |  | st. |  | kleur
[10 empty] | Trimoterm | Perform C | FTV | 60 | 1000 | M | S
Hoe gegevens invoeren en kopiëren? | [9 empty] | paneelfamilie | Kerntype | Paneeltype | dikte | module | A-zijde | B-zijde
[13 empty] | (T) | (M) | (Buitenzijde) | (Binnenzijde)
Waarden die in de cellen worden ingevoerd, worden automatisch gevalideerd aan de hand van productiegrenzen en vervolgens opgemaakt. | [14 empty] | profieltype | profieltype
Om gegevens te kopiëren (binnen hetzelfde werkblad of tussen werkbladen), is het belangrijk om "Kopiëren" en "Plakken > Waarden" te gebruiken
om alle validaties en voorwaardelijke opmaak te behouden in de cel(len) waar u plakt (zie instructies). | [9 empty] | Voorbeeld van staalplaatmarkering:
| Waarde invoeren | Invoer vereist. | [7 empty] | buitenzijde: 0,55 mm SP 25 µm ANTRACIET |  |  | - A-zijde (buitenzijde): dikte (0,55 mm) type coating (SP 25 µm) kleur (ANTRACIET)
| Waarde OK | Binnen de limieten. | [7 empty] | binnenzijde: 0,50 mm SP 25 µm GRIJSWIT |  |  | - B-zijde (binnenzijde): dikte (0,50 mm) type coating (SP 25 µm) kleur (GRIJSWIT)
| Waarde OK | Berekende waarde, niet wijzigen.
| Waarde OK | Binnen de limieten, zie opmerking.
| Waarde niet OK. | Buiten limieten/combinatie, wijzig waarde(n).
Referentiedocumenten
Technische specificatie Trimoterm
Hellend daksysteem Trimoterm SNV
Brochure Trimoterm brandwerende panelen
Verpakking, transport en opslag voor Trimo-producten
Horizontaal gevelsysteem Trimoterm FTV
X
L
Note on D23: Lengte, inclusief inkorting L [mm]: Lmin = 2000 mm Lmax = 14000 mm Opmerking: inkorten onder 2000 mm is onderhevig aan een toeslag
Note on E23: Dikte T [mm]: 60, 80, 100, 120, 150, 172, 200, 220*, 240* *zie Trimoterm Technische Specificatie
Note on F23: Module M [mm]: 1000 mm standaardmodule *andere modules niet beschikbaar
Note on G23: Paneeltype: SNV *voor andere paneeltypes, gebruik een apart document
Note on H23: Kerntype: Power T Perform R Perform C *Power S niet beschikbaar
Note on I23: Inkorting* verlenging op dak: 200 mm dakrand: 80 mm / 100 mm Mogelijke aangepaste afmetingen: 50 mm-200 mm (afgerond op 10 mm) *opmerking: beschikbaar voor lengte 4,0 m en hoger voor panelen L=2,0-4,0 m: we snijden alleen de binnenste staalplaat voor panelen L<2,0 m is inkorting niet beschikbaar
Note on J23: Dikte staalplaat: 0,45 0,50 0,55 0,60 0,63 0,65 0,675 0,70 0,75 0,80
Note on K23: Coating: SP 25 SP 25 PVDF 25 PVDF 35 PUR 50 PVCF 150 HPS 200 PRISMA PRISMA ELEMENTS Inox 304 Inox 316L Inox 316
Note on M23: Profieltype zijde A (buitenzijde): Trapezium
Note on N23: Dikte staalplaat: 0,45 0,50 0,55 0,60 0,63 0,65 0,675 0,70 0,75 0,80
Note on O23: Coating: SP 25 SP 25 PVDF 25 PVDF 35 PUR 50 PVCF 150 HPS 200 PRISMA PRISMA ELEMENTS Inox 304 Inox 316L Inox 316
Note on Q23: Profieltype zijde B (binnenzijde): S V G M2
Note on S23: Automatisch berekend
Note on T23: Prioriteit A wordt als eerste geproduceerd en geleverd als hoogste prioriteit. Prioriteit B kan worden gecombineerd met Prioriteit A om de productie- en leveringscapaciteit te optimaliseren. Prioriteit C kan indien nodig ook worden gecombineerd met Prioriteit A en Prioriteit B om de productie- en leveringscapaciteit verder te optimaliseren, maar wordt anders als laatste behandeld.

## List_Values (hidden)
Steel sheet thickness
0.45 | 0.45
0.5 | 0.5
0.55 | 0.55
0.6 | 0.6
0.63 | 0.63
0.65 | 0.65
0.675 | 0.675
0.7 | 0.7
0.75 | 0.75
0.8 | 0.8

## Updates (hidden)
Version | Date | What is new
1.0 | 2024-02-01 | Release
1.1 | 2025-03-26 | The term "dripping edge" has been replaced by "cutback".
The panel length definition is displayed.
1.2 | 2025-05-28 | Limits for making Cutback were setup. (under 2,0m - nothing; 2-4m - cut only; 4 and above - cutback)
1.3 | 2025-06-20 | List of Steel sheet thickness was made (to avoid issues with comma and dot)
1.4 | 2026-01-19 | A cutback limit of 80-200 mm has been added to the figure.
1.5 | 2026-02-10 | Priority column was added.
1.6 | 2026-04-10 | Document translated to DE and SI
1.6.1 | 2026-05-27 | Document translated to FR, ES and NL.